## Data
Header Information | measured depth (ft) | inclination (°) | azimuth (°) | true vertical depth (ft) | northing +N/-S (ft) | easting +E/-W (ft)
Operator Name | 100 | 0 | 0 | 100 | 0 | 0
Encana Oil & Gas | 200 | 0 | 0 | 200 | 0 | 0
Operator Number | 300 | 0 | 0 | 300 | 0 | 0
100185 | 400 | 0 | 0 | 400 | 0 | 0
Well Name and Number | 500 | 2 | 322.06 | 500 | 1.4 | -1.1
Ione 1B-2H | 600 | 4 | 322.06 | 599.8 | 5.5 | -4.3
API Number (if available) | 628.5 | 4.57 | 322.06 | 628.2 | 7.2 | -5.6
| 700 | 4.57 | 322.06 | 699.5 | 11.7 | -9.1
Location: QQ SEC TWP RGE | 800 | 4.57 | 322.06 | 799.2 | 18 | -14
S2-2N-66W | 900 | 4.57 | 322.06 | 898.9 | 24.2 | -18.9
Citing Type: Planned or Actual | 1000 | 4.57 | 322.06 | 998.6 | 30.5 | -23.8
Planned | 1100 | 4.57 | 322.06 | 1098.3 | 36.8 | -28.7
Deviation Indicator | 1200 | 4.57 | 322.06 | 1197.9 | 43.1 | -33.6
Horizontal | 1300 | 4.57 | 322.06 | 1297.6 | 49.4 | -38.5
North Reference | 1400 | 4.57 | 322.06 | 1397.3 | 55.7 | -43.4
True | 1500 | 4.57 | 322.06 | 1497 | 61.9 | -48.3
Grid Type | 1600 | 4.57 | 322.06 | 1596.7 | 68.2 | -53.2
#VALUE! | 1700 | 4.57 | 322.06 | 1696.4 | 74.5 | -58.1
| 1800 | 4.57 | 322.06 | 1796 | 80.8 | -63
| 1900 | 4.57 | 322.06 | 1895.7 | 87.1 | -67.9
| 2000 | 4.57 | 322.06 | 1995.4 | 93.3 | -72.8
| 2100 | 4.57 | 322.06 | 2095.1 | 99.6 | -77.7
| 2200 | 4.57 | 322.06 | 2194.8 | 105.9 | -82.6
| 2300 | 4.57 | 322.06 | 2294.4 | 112.2 | -87.5
| 2400 | 4.57 | 322.06 | 2394.1 | 118.5 | -92.4
| 2500 | 4.57 | 322.06 | 2493.8 | 124.8 | -97.3
| 2600 | 4.57 | 322.06 | 2593.5 | 131 | -102.2
| 2700 | 4.57 | 322.06 | 2693.2 | 137.3 | -107.1
| 2800 | 4.57 | 322.06 | 2792.9 | 143.6 | -112
| 2900 | 4.57 | 322.06 | 2892.5 | 149.9 | -116.9
| 3000 | 4.57 | 322.06 | 2992.2 | 156.2 | -121.8
| 3100 | 4.57 | 322.06 | 3091.9 | 162.5 | -126.7
| 3200 | 4.57 | 322.06 | 3191.6 | 168.7 | -131.6
| 3300 | 4.57 | 322.06 | 3291.3 | 175 | -136.5
| 3400 | 4.57 | 322.06 | 3390.9 | 181.3 | -141.4
| 3500 | 4.57 | 322.06 | 3490.6 | 187.6 | -146.3
| 3600 | 4.57 | 322.06 | 3590.3 | 193.9 | -151.2
| 3700 | 4.57 | 322.06 | 3690 | 200.2 | -156.1
| 3800 | 4.57 | 322.06 | 3789.7 | 206.4 | -161
| 3900 | 4.57 | 322.06 | 3889.4 | 212.7 | -165.8
| 4000 | 4.57 | 322.06 | 3989 | 219 | -170.7
| 4100 | 4.57 | 322.06 | 4088.7 | 225.3 | -175.6
| 4200 | 4.57 | 322.06 | 4188.4 | 231.6 | -180.5
| 4300 | 4.57 | 322.06 | 4288.1 | 237.9 | -185.4
| 4400 | 4.57 | 322.06 | 4387.8 | 244.1 | -190.3
| 4500 | 4.57 | 322.06 | 4487.5 | 250.4 | -195.2
| 4600 | 4.57 | 322.06 | 4587.1 | 256.7 | -200.1
| 4700 | 4.57 | 322.06 | 4686.8 | 263 | -205
| 4800 | 4.57 | 322.06 | 4786.5 | 269.3 | -209.9
| 4900 | 4.57 | 322.06 | 4886.2 | 275.5 | -214.8
| 5000 | 4.57 | 322.06 | 4985.9 | 281.8 | -219.7
| 5100 | 4.57 | 322.06 | 5085.5 | 288.1 | -224.6
| 5200 | 4.57 | 322.06 | 5185.2 | 294.4 | -229.5
| 5300 | 4.57 | 322.06 | 5284.9 | 300.7 | -234.4
| 5400 | 4.57 | 322.06 | 5384.6 | 307 | -239.3
| 5500 | 4.57 | 322.06 | 5484.3 | 313.2 | -244.2
| 5600 | 4.57 | 322.06 | 5584 | 319.5 | -249.1
| 5700 | 4.57 | 322.06 | 5683.6 | 325.8 | -254
| 5800 | 4.57 | 322.06 | 5783.3 | 332.1 | -258.9
| 5900 | 4.57 | 322.06 | 5883 | 338.4 | -263.8
| 6000 | 4.57 | 322.06 | 5982.7 | 344.7 | -268.7
| 6100 | 4.57 | 322.06 | 6082.4 | 350.9 | -273.6
| 6200 | 4.57 | 322.06 | 6182 | 357.2 | -278.5
| 6300 | 4.57 | 322.06 | 6281.7 | 363.5 | -283.4
| 6400 | 4.57 | 322.06 | 6381.4 | 369.8 | -288.3
| 6500 | 4.57 | 322.06 | 6481.1 | 376.1 | -293.2
| 6600 | 4.57 | 322.06 | 6580.8 | 382.4 | -298.1
| 6706.3 | 4.57 | 322.06 | 6686.8 | 389 | -303.3
| 6750 | 2.92 | 254.8 | 6730.4 | 390.1 | -305.5
| 6800 | 6.41 | 205.93 | 6780.2 | 387.3 | -307.9
| 6850 | 11.12 | 194.48 | 6829.6 | 380.1 | -310.3
| 6900 | 16.01 | 189.86 | 6878.2 | 368.6 | -312.7
| 6950 | 20.95 | 187.38 | 6925.6 | 353 | -315
| 7000 | 25.91 | 185.81 | 6971.5 | 333.2 | -317.3
| 7050 | 30.88 | 184.71 | 7015.4 | 309.5 | -319.5
| 7100 | 35.86 | 183.9 | 7057.2 | 282.1 | -321.5
| 7150 | 40.84 | 183.26 | 7096.4 | 251.2 | -323.4
| 7200 | 45.83 | 182.74 | 7132.7 | 216.9 | -325.2
| 7250 | 50.82 | 182.3 | 7166 | 179.6 | -326.9
| 7300 | 55.81 | 181.91 | 7195.8 | 139.6 | -328.3
| 7350 | 60.8 | 181.57 | 7222.1 | 97 | -329.6
| 7400 | 65.8 | 181.27 | 7244.6 | 52.4 | -330.7
| 7450 | 70.79 | 180.98 | 7263.1 | 6 | -331.6
| 7500 | 75.78 | 180.71 | 7277.4 | -41.9 | -332.3
| 7550 | 80.78 | 180.46 | 7287.6 | -90.8 | -332.8
| 7600 | 85.77 | 180.21 | 7293.4 | -140.5 | -333.1
| 7642.4 | 90 | 180 | 7295 | -182.8 | -333.2
| 7700 | 90 | 180 | 7295 | -240.4 | -333.2
| 7800 | 90 | 180 | 7295 | -340.4 | -333.2
| 7900 | 90 | 180 | 7295 | -440.4 | -333.2
| 8000 | 90 | 180 | 7295 | -540.4 | -333.2
| 8100 | 90 | 180 | 7295 | -640.4 | -333.2
| 8200 | 90 | 180 | 7295 | -740.4 | -333.2
| 8300 | 90 | 180 | 7295 | -840.4 | -333.2
| 8400 | 90 | 180 | 7295 | -940.4 | -333.2
| 8500 | 90 | 180 | 7295 | -1040.4 | -333.2
| 8600 | 90 | 180 | 7295 | -1140.4 | -333.2
| 8700 | 90 | 180 | 7295 | -1240.4 | -333.2
| 8800 | 90 | 180 | 7295 | -1340.4 | -333.2
| 8900 | 90 | 180 | 7295 | -1440.4 | -333.2
| 9000 | 90 | 180 | 7295 | -1540.4 | -333.2
| 9100 | 90 | 180 | 7295 | -1640.4 | -333.2
| 9200 | 90 | 180 | 7295 | -1740.4 | -333.2
| 9300 | 90 | 180 | 7295 | -1840.4 | -333.2
| 9400 | 90 | 180 | 7295 | -1940.4 | -333.2
| 9500 | 90 | 180 | 7295 | -2040.4 | -333.2
| 9600 | 90 | 180 | 7295 | -2140.4 | -333.2
| 9700 | 90 | 180 | 7295 | -2240.4 | -333.2
| 9800 | 90 | 180 | 7295 | -2340.4 | -333.2
| 9900 | 90 | 180 | 7295 | -2440.4 | -333.2
| 10000 | 90 | 180 | 7295 | -2540.4 | -333.2
| 10100 | 90 | 180 | 7295 | -2640.4 | -333.2
| 10200 | 90 | 180 | 7295 | -2740.4 | -333.2
| 10300 | 90 | 180 | 7295 | -2840.4 | -333.2
| 10400 | 90 | 180 | 7295 | -2940.4 | -333.2
| 10500 | 90 | 180 | 7295 | -3040.4 | -333.2
| 10600 | 90 | 180 | 7295 | -3140.4 | -333.2
| 10700 | 90 | 180 | 7295 | -3240.4 | -333.2
| 10800 | 90 | 180 | 7295 | -3340.4 | -333.2
| 10900 | 90 | 180 | 7295 | -3440.4 | -333.2
| 11000 | 90 | 180 | 7295 | -3540.4 | -333.2
| 11100 | 90 | 180 | 7295 | -3640.4 | -333.2
| 11200 | 90 | 180 | 7295 | -3740.4 | -333.2
| 11300 | 90 | 180 | 7295 | -3840.4 | -333.2
| 11400 | 90 | 180 | 7295 | -3940.4 | -333.2
| 11500 | 90 | 180 | 7295 | -4040.4 | -333.2
| 11600 | 90 | 180 | 7295 | -4140.4 | -333.2
| 11700 | 90 | 180 | 7295 | -4240.4 | -333.2
| 11800 | 90 | 180 | 7295 | -4340.4 | -333.2
| 11867.4 | 90 | 180 | 7295 | -4407.8 | -333.2

## Lookup (hidden)
North Reference | RetunValue | Grid Type | ReturnValue | Deviation Indicator | ReturnValue
| 2 |  | 0 |  | 4
True |  | SPCS-Colorado Central-NAD27 |  | Directional
Grid |  | SPCS-Colorado Central-NAD83 |  | High Angle
|  | SPCS-Colorado North-NAD27 |  | Horizontal
SPCS-Colorado North-NAD83
SPCS-Colorado South-NAD27
SPCS-Colorado South-NAD83
UTM-Zone 12 NAD27
UTM-Zone 12 NAD83
UTM-Zone 13 NAD27
UTM-Zone 13 NAD83