## Data
Header Information | measured depth (ft) | inclination (°) | azimuth (°) | true vertical depth (ft) | northing +N/-S (ft) | easting +E/-W (ft)
Operator Name | 100 | 0 | 0 | 100 | 0 | 0
Encana Oil & Gas | 200 | 0 | 0 | 200 | 0 | 0
Operator Number | 300 | 0 | 0 | 300 | 0 | 0
100185 | 400 | 0 | 0 | 400 | 0 | 0
Well Name and Number | 500 | 0 | 0 | 500 | 0 | 0
Ione 1D-2H | 600 | 0 | 0 | 600 | 0 | 0
API Number (if available) | 700 | 2 | 45.76 | 700 | 1.2 | 1.3
| 800 | 4 | 45.76 | 799.8 | 4.9 | 5
Location: QQ SEC TWP RGE | 873.2 | 5.46 | 45.76 | 872.8 | 9.1 | 9.3
S2-2N-66W | 900 | 5.46 | 45.76 | 899.5 | 10.9 | 11.2
Citing Type: Planned or Actual | 1000 | 5.46 | 45.76 | 999 | 17.5 | 18
Planned | 1100 | 5.46 | 45.76 | 1098.6 | 24.1 | 24.8
Deviation Indicator | 1200 | 5.46 | 45.76 | 1198.1 | 30.8 | 31.6
Horizontal | 1300 | 5.46 | 45.76 | 1297.6 | 37.4 | 38.4
North Reference | 1400 | 5.46 | 45.76 | 1397.2 | 44.1 | 45.3
True | 1500 | 5.46 | 45.76 | 1496.7 | 50.7 | 52.1
Grid Type | 1600 | 5.46 | 45.76 | 1596.3 | 57.4 | 58.9
#VALUE! | 1700 | 5.46 | 45.76 | 1695.8 | 64 | 65.7
| 1800 | 5.46 | 45.76 | 1795.4 | 70.6 | 72.5
| 1900 | 5.46 | 45.76 | 1894.9 | 77.3 | 79.4
| 2000 | 5.46 | 45.76 | 1994.5 | 83.9 | 86.2
| 2100 | 5.46 | 45.76 | 2094 | 90.6 | 93
| 2200 | 5.46 | 45.76 | 2193.6 | 97.2 | 99.8
| 2300 | 5.46 | 45.76 | 2293.1 | 103.8 | 106.7
| 2400 | 5.46 | 45.76 | 2392.7 | 110.5 | 113.5
| 2500 | 5.46 | 45.76 | 2492.2 | 117.1 | 120.3
| 2600 | 5.46 | 45.76 | 2591.7 | 123.8 | 127.1
| 2700 | 5.46 | 45.76 | 2691.3 | 130.4 | 133.9
| 2800 | 5.46 | 45.76 | 2790.8 | 137.1 | 140.8
| 2900 | 5.46 | 45.76 | 2890.4 | 143.7 | 147.6
| 3000 | 5.46 | 45.76 | 2989.9 | 150.3 | 154.4
| 3100 | 5.46 | 45.76 | 3089.5 | 157 | 161.2
| 3200 | 5.46 | 45.76 | 3189 | 163.6 | 168
| 3300 | 5.46 | 45.76 | 3288.6 | 170.3 | 174.9
| 3400 | 5.46 | 45.76 | 3388.1 | 176.9 | 181.7
| 3500 | 5.46 | 45.76 | 3487.7 | 183.5 | 188.5
| 3600 | 5.46 | 45.76 | 3587.2 | 190.2 | 195.3
| 3700 | 5.46 | 45.76 | 3686.7 | 196.8 | 202.2
| 3800 | 5.46 | 45.76 | 3786.3 | 203.5 | 209
| 3900 | 5.46 | 45.76 | 3885.8 | 210.1 | 215.8
| 4000 | 5.46 | 45.76 | 3985.4 | 216.8 | 222.6
| 4100 | 5.46 | 45.76 | 4084.9 | 223.4 | 229.4
| 4200 | 5.46 | 45.76 | 4184.5 | 230 | 236.3
| 4300 | 5.46 | 45.76 | 4284 | 236.7 | 243.1
| 4400 | 5.46 | 45.76 | 4383.6 | 243.3 | 249.9
| 4500 | 5.46 | 45.76 | 4483.1 | 250 | 256.7
| 4600 | 5.46 | 45.76 | 4582.7 | 256.6 | 263.5
| 4700 | 5.46 | 45.76 | 4682.2 | 263.3 | 270.4
| 4800 | 5.46 | 45.76 | 4781.7 | 269.9 | 277.2
| 4900 | 5.46 | 45.76 | 4881.3 | 276.5 | 284
| 5000 | 5.46 | 45.76 | 4980.8 | 283.2 | 290.8
| 5100 | 5.46 | 45.76 | 5080.4 | 289.8 | 297.7
| 5200 | 5.46 | 45.76 | 5179.9 | 296.5 | 304.5
| 5300 | 5.46 | 45.76 | 5279.5 | 303.1 | 311.3
| 5400 | 5.46 | 45.76 | 5379 | 309.7 | 318.1
| 5500 | 5.46 | 45.76 | 5478.6 | 316.4 | 324.9
| 5600 | 5.46 | 45.76 | 5578.1 | 323 | 331.8
| 5700 | 5.46 | 45.76 | 5677.7 | 329.7 | 338.6
| 5800 | 5.46 | 45.76 | 5777.2 | 336.3 | 345.4
| 5900 | 5.46 | 45.76 | 5876.8 | 343 | 352.2
| 6000 | 5.46 | 45.76 | 5976.3 | 349.6 | 359
| 6100 | 5.46 | 45.76 | 6075.8 | 356.2 | 365.9
| 6200 | 5.46 | 45.76 | 6175.4 | 362.9 | 372.7
| 6300 | 5.46 | 45.76 | 6274.9 | 369.5 | 379.5
| 6400 | 5.46 | 45.76 | 6374.5 | 376.2 | 386.3
| 6500 | 5.46 | 45.76 | 6474 | 382.8 | 393.2
| 6600 | 5.46 | 45.76 | 6573.6 | 389.4 | 400
| 6700 | 5.46 | 45.76 | 6673.1 | 396.1 | 406.8
| 6741.5 | 5.46 | 45.76 | 6714.4 | 398.8 | 409.6
| 6750 | 4.91 | 52.93 | 6722.9 | 399.3 | 410.2
| 6800 | 4.42 | 117.55 | 6772.8 | 399.7 | 413.6
| 6850 | 8.06 | 151.04 | 6822.5 | 395.8 | 417
| 6900 | 12.66 | 162.23 | 6871.6 | 387.5 | 420.4
| 6950 | 17.47 | 167.43 | 6919.9 | 374.9 | 423.7
| 7000 | 22.37 | 170.42 | 6966.9 | 358.2 | 426.9
| 7050 | 27.3 | 172.37 | 7012.3 | 337.5 | 430
| 7100 | 32.26 | 173.77 | 7055.7 | 312.8 | 433
| 7150 | 37.22 | 174.82 | 7096.7 | 284.5 | 435.8
| 7200 | 42.19 | 175.66 | 7135.2 | 252.7 | 438.5
| 7250 | 47.17 | 176.36 | 7170.7 | 217.6 | 440.9
| 7300 | 52.15 | 176.95 | 7203.1 | 179.6 | 443.1
| 7350 | 57.13 | 177.46 | 7232 | 138.8 | 445.1
| 7400 | 62.11 | 177.92 | 7257.3 | 95.8 | 446.8
| 7450 | 67.1 | 178.34 | 7278.7 | 50.6 | 448.3
| 7500 | 72.09 | 178.73 | 7296.2 | 3.8 | 449.5
| 7550 | 77.07 | 179.1 | 7309.4 | -44.4 | 450.4
| 7600 | 82.06 | 179.45 | 7318.5 | -93.5 | 451
| 7650 | 87.05 | 179.8 | 7323.2 | -143.3 | 451.3
| 7679.6 | 90 | 180 | 7324 | -172.8 | 451.4
| 7700 | 90 | 180 | 7324 | -193.3 | 451.4
| 7800 | 90 | 180 | 7324 | -293.3 | 451.4
| 7900 | 90 | 180 | 7324 | -393.3 | 451.4
| 8000 | 90 | 180 | 7324 | -493.3 | 451.4
| 8100 | 90 | 180 | 7324 | -593.3 | 451.4
| 8200 | 90 | 180 | 7324 | -693.3 | 451.4
| 8300 | 90 | 180 | 7324 | -793.3 | 451.4
| 8400 | 90 | 180 | 7324 | -893.3 | 451.4
| 8500 | 90 | 180 | 7324 | -993.3 | 451.4
| 8600 | 90 | 180 | 7324 | -1093.3 | 451.4
| 8700 | 90 | 180 | 7324 | -1193.3 | 451.4
| 8800 | 90 | 180 | 7324 | -1293.3 | 451.4
| 8900 | 90 | 180 | 7324 | -1393.3 | 451.4
| 9000 | 90 | 180 | 7324 | -1493.3 | 451.4
| 9100 | 90 | 180 | 7324 | -1593.3 | 451.4
| 9200 | 90 | 180 | 7324 | -1693.3 | 451.4
| 9300 | 90 | 180 | 7324 | -1793.3 | 451.4
| 9400 | 90 | 180 | 7324 | -1893.3 | 451.4
| 9500 | 90 | 180 | 7324 | -1993.3 | 451.4
| 9600 | 90 | 180 | 7324 | -2093.3 | 451.4
| 9700 | 90 | 180 | 7324 | -2193.3 | 451.4
| 9800 | 90 | 180 | 7324 | -2293.3 | 451.4
| 9900 | 90 | 180 | 7324 | -2393.3 | 451.4
| 10000 | 90 | 180 | 7324 | -2493.3 | 451.4
| 10100 | 90 | 180 | 7324 | -2593.3 | 451.4
| 10200 | 90 | 180 | 7324 | -2693.3 | 451.4
| 10300 | 90 | 180 | 7324 | -2793.3 | 451.4
| 10400 | 90 | 180 | 7324 | -2893.3 | 451.4
| 10500 | 90 | 180 | 7324 | -2993.3 | 451.4
| 10600 | 90 | 180 | 7324 | -3093.3 | 451.4
| 10700 | 90 | 180 | 7324 | -3193.3 | 451.4
| 10800 | 90 | 180 | 7324 | -3293.3 | 451.4
| 10900 | 90 | 180 | 7324 | -3393.3 | 451.4
| 11000 | 90 | 180 | 7324 | -3493.3 | 451.4
| 11100 | 90 | 180 | 7324 | -3593.3 | 451.4
| 11200 | 90 | 180 | 7324 | -3693.3 | 451.4
| 11300 | 90 | 180 | 7324 | -3793.3 | 451.4
| 11400 | 90 | 180 | 7324 | -3893.3 | 451.4
| 11500 | 90 | 180 | 7324 | -3993.3 | 451.4
| 11600 | 90 | 180 | 7324 | -4093.3 | 451.4
| 11700 | 90 | 180 | 7324 | -4193.3 | 451.4
| 11800 | 90 | 180 | 7324 | -4293.3 | 451.4
| 11903.6 | 90 | 180 | 7324 | -4396.8 | 451.4

## Lookup (hidden)
North Reference | RetunValue | Grid Type | ReturnValue | Deviation Indicator | ReturnValue
| 2 |  | 0 |  | 4
True |  | SPCS-Colorado Central-NAD27 |  | Directional
Grid |  | SPCS-Colorado Central-NAD83 |  | High Angle
|  | SPCS-Colorado North-NAD27 |  | Horizontal
SPCS-Colorado North-NAD83
SPCS-Colorado South-NAD27
SPCS-Colorado South-NAD83
UTM-Zone 12 NAD27
UTM-Zone 12 NAD83
UTM-Zone 13 NAD27
UTM-Zone 13 NAD83