## Data
Header Information | measured depth (ft) | inclination (°) | azimuth (°) | true vertical depth (ft) | northing +N/-S (ft) | easting +E/-W (ft)
Operator Name | 100 | 0 | 0 | 100 | 0 | 0
Encana Oil & Gas | 200 | 0 | 0 | 200 | 0 | 0
Operator Number | 300 | 0 | 0 | 300 | 0 | 0
100185 | 400 | 0 | 0 | 400 | 0 | 0
Well Name and Number | 500 | 2 | 58.62 | 500 | 0.9 | 1.5
Ione 1E-2H | 600 | 4 | 58.62 | 599.8 | 3.6 | 6
API Number (if available) | 700 | 6 | 58.62 | 699.5 | 8.2 | 13.4
| 737.6 | 6.75 | 58.62 | 736.8 | 10.3 | 17
Location: QQ SEC TWP RGE | 800 | 6.75 | 58.62 | 798.8 | 14.2 | 23.2
S2-2N-66W | 900 | 6.75 | 58.62 | 898.1 | 20.3 | 33.3
Citing Type: Planned or Actual | 1000 | 6.75 | 58.62 | 997.4 | 26.4 | 43.3
Planned | 1100 | 6.75 | 58.62 | 1096.7 | 32.5 | 53.3
Deviation Indicator | 1200 | 6.75 | 58.62 | 1196 | 38.7 | 63.4
Horizontal | 1300 | 6.75 | 58.62 | 1295.3 | 44.8 | 73.4
North Reference | 1400 | 6.75 | 58.62 | 1394.6 | 50.9 | 83.5
True | 1500 | 6.75 | 58.62 | 1493.9 | 57 | 93.5
Grid Type | 1600 | 6.75 | 58.62 | 1593.2 | 63.1 | 103.5
#VALUE! | 1700 | 6.75 | 58.62 | 1692.5 | 69.3 | 113.6
| 1800 | 6.75 | 58.62 | 1791.8 | 75.4 | 123.6
| 1900 | 6.75 | 58.62 | 1891.2 | 81.5 | 133.6
| 2000 | 6.75 | 58.62 | 1990.5 | 87.6 | 143.7
| 2100 | 6.75 | 58.62 | 2089.8 | 93.8 | 153.7
| 2200 | 6.75 | 58.62 | 2189.1 | 99.9 | 163.8
| 2300 | 6.75 | 58.62 | 2288.4 | 106 | 173.8
| 2400 | 6.75 | 58.62 | 2387.7 | 112.1 | 183.8
| 2500 | 6.75 | 58.62 | 2487 | 118.2 | 193.9
| 2600 | 6.75 | 58.62 | 2586.3 | 124.4 | 203.9
| 2700 | 6.75 | 58.62 | 2685.6 | 130.5 | 214
| 2800 | 6.75 | 58.62 | 2784.9 | 136.6 | 224
| 2900 | 6.75 | 58.62 | 2884.2 | 142.7 | 234
| 3000 | 6.75 | 58.62 | 2983.5 | 148.9 | 244.1
| 3100 | 6.75 | 58.62 | 3082.8 | 155 | 254.1
| 3200 | 6.75 | 58.62 | 3182.1 | 161.1 | 264.1
| 3300 | 6.75 | 58.62 | 3281.4 | 167.2 | 274.2
| 3400 | 6.75 | 58.62 | 3380.8 | 173.4 | 284.2
| 3500 | 6.75 | 58.62 | 3480.1 | 179.5 | 294.3
| 3600 | 6.75 | 58.62 | 3579.4 | 185.6 | 304.3
| 3700 | 6.75 | 58.62 | 3678.7 | 191.7 | 314.3
| 3800 | 6.75 | 58.62 | 3778 | 197.8 | 324.4
| 3900 | 6.75 | 58.62 | 3877.3 | 204 | 334.4
| 4000 | 6.75 | 58.62 | 3976.6 | 210.1 | 344.4
| 4100 | 6.75 | 58.62 | 4075.9 | 216.2 | 354.5
| 4200 | 6.75 | 58.62 | 4175.2 | 222.3 | 364.5
| 4300 | 6.75 | 58.62 | 4274.5 | 228.5 | 374.6
| 4400 | 6.75 | 58.62 | 4373.8 | 234.6 | 384.6
| 4500 | 6.75 | 58.62 | 4473.1 | 240.7 | 394.6
| 4600 | 6.75 | 58.62 | 4572.4 | 246.8 | 404.7
| 4700 | 6.75 | 58.62 | 4671.7 | 252.9 | 414.7
| 4800 | 6.75 | 58.62 | 4771 | 259.1 | 424.8
| 4900 | 6.75 | 58.62 | 4870.3 | 265.2 | 434.8
| 5000 | 6.75 | 58.62 | 4969.7 | 271.3 | 444.8
| 5100 | 6.75 | 58.62 | 5069 | 277.4 | 454.9
| 5200 | 6.75 | 58.62 | 5168.3 | 283.6 | 464.9
| 5300 | 6.75 | 58.62 | 5267.6 | 289.7 | 474.9
| 5400 | 6.75 | 58.62 | 5366.9 | 295.8 | 485
| 5500 | 6.75 | 58.62 | 5466.2 | 301.9 | 495
| 5600 | 6.75 | 58.62 | 5565.5 | 308 | 505.1
| 5700 | 6.75 | 58.62 | 5664.8 | 314.2 | 515.1
| 5800 | 6.75 | 58.62 | 5764.1 | 320.3 | 525.1
| 5900 | 6.75 | 58.62 | 5863.4 | 326.4 | 535.2
| 6000 | 6.75 | 58.62 | 5962.7 | 332.5 | 545.2
| 6100 | 6.75 | 58.62 | 6062 | 338.7 | 555.3
| 6200 | 6.75 | 58.62 | 6161.3 | 344.8 | 565.3
| 6300 | 6.75 | 58.62 | 6260.6 | 350.9 | 575.3
| 6400 | 6.75 | 58.62 | 6359.9 | 357 | 585.4
| 6500 | 6.75 | 58.62 | 6459.2 | 363.1 | 595.4
| 6600 | 6.75 | 58.62 | 6558.6 | 369.3 | 605.4
| 6700 | 6.75 | 58.62 | 6657.9 | 375.4 | 615.5
| 6800 | 6.75 | 58.62 | 6757.2 | 381.5 | 625.5
| 6900 | 6.75 | 58.62 | 6856.5 | 387.6 | 635.6
| 7000 | 6.75 | 58.62 | 6955.8 | 393.8 | 645.6
| 7031.5 | 6.75 | 58.62 | 6987 | 395.7 | 648.8
| 7050 | 6 | 73.94 | 7005.4 | 396.5 | 650.6
| 7100 | 6.67 | 120.14 | 7055.2 | 395.8 | 655.6
| 7150 | 10.13 | 145.55 | 7104.6 | 390.7 | 660.6
| 7200 | 14.52 | 157.02 | 7153.5 | 381.3 | 665.6
| 7250 | 19.2 | 163.12 | 7201.3 | 367.7 | 670.4
| 7300 | 24.01 | 166.88 | 7247.8 | 349.9 | 675.1
| 7350 | 28.88 | 169.44 | 7292.6 | 328.1 | 679.6
| 7400 | 33.78 | 171.31 | 7335.3 | 302.5 | 684
| 7450 | 38.71 | 172.75 | 7375.6 | 273.2 | 688
| 7500 | 43.65 | 173.92 | 7413.2 | 240.5 | 691.8
| 7550 | 48.6 | 174.89 | 7447.8 | 204.6 | 695.3
| 7600 | 53.56 | 175.72 | 7479.2 | 165.9 | 698.5
| 7650 | 58.52 | 176.45 | 7507.2 | 124.5 | 701.3
| 7700 | 63.49 | 177.11 | 7531.4 | 80.9 | 703.8
| 7750 | 68.46 | 177.71 | 7551.8 | 35.3 | 705.8
| 7800 | 73.43 | 178.28 | 7568.1 | -11.9 | 707.5
| 7850 | 78.4 | 178.81 | 7580.2 | -60.4 | 708.7
| 7900 | 83.38 | 179.33 | 7588.2 | -109.8 | 709.5
| 7950 | 88.35 | 179.83 | 7591.8 | -159.6 | 709.9
| 7966.6 | 90 | 180 | 7592 | -176.2 | 709.9
| 8000 | 90 | 180 | 7592 | -209.6 | 709.9
| 8100 | 90 | 180 | 7592 | -309.6 | 709.9
| 8200 | 90 | 180 | 7592 | -409.6 | 709.9
| 8300 | 90 | 180 | 7592 | -509.6 | 709.9
| 8400 | 90 | 180 | 7592 | -609.6 | 709.9
| 8500 | 90 | 180 | 7592 | -709.6 | 709.9
| 8600 | 90 | 180 | 7592 | -809.6 | 709.9
| 8700 | 90 | 180 | 7592 | -909.6 | 709.9
| 8800 | 90 | 180 | 7592 | -1009.6 | 709.9
| 8900 | 90 | 180 | 7592 | -1109.6 | 709.9
| 9000 | 90 | 180 | 7592 | -1209.6 | 709.9
| 9100 | 90 | 180 | 7592 | -1309.6 | 709.9
| 9200 | 90 | 180 | 7592 | -1409.6 | 709.9
| 9300 | 90 | 180 | 7592 | -1509.6 | 709.9
| 9400 | 90 | 180 | 7592 | -1609.6 | 709.9
| 9500 | 90 | 180 | 7592 | -1709.6 | 709.9
| 9600 | 90 | 180 | 7592 | -1809.6 | 709.9
| 9700 | 90 | 180 | 7592 | -1909.6 | 709.9
| 9800 | 90 | 180 | 7592 | -2009.6 | 709.9
| 9900 | 90 | 180 | 7592 | -2109.6 | 709.9
| 10000 | 90 | 180 | 7592 | -2209.6 | 709.9
| 10100 | 90 | 180 | 7592 | -2309.6 | 709.9
| 10200 | 90 | 180 | 7592 | -2409.6 | 709.9
| 10300 | 90 | 180 | 7592 | -2509.6 | 709.9
| 10400 | 90 | 180 | 7592 | -2609.6 | 709.9
| 10500 | 90 | 180 | 7592 | -2709.6 | 709.9
| 10600 | 90 | 180 | 7592 | -2809.6 | 709.9
| 10700 | 90 | 180 | 7592 | -2909.6 | 709.9
| 10800 | 90 | 180 | 7592 | -3009.6 | 709.9
| 10900 | 90 | 180 | 7592 | -3109.6 | 709.9
| 11000 | 90 | 180 | 7592 | -3209.6 | 709.9
| 11100 | 90 | 180 | 7592 | -3309.6 | 709.9
| 11200 | 90 | 180 | 7592 | -3409.6 | 709.9
| 11300 | 90 | 180 | 7592 | -3509.6 | 709.9
| 11400 | 90 | 180 | 7592 | -3609.6 | 709.9
| 11500 | 90 | 180 | 7592 | -3709.6 | 709.9
| 11600 | 90 | 180 | 7592 | -3809.6 | 709.9
| 11700 | 90 | 180 | 7592 | -3909.6 | 709.9
| 11800 | 90 | 180 | 7592 | -4009.6 | 709.9
| 11900 | 90 | 180 | 7592 | -4109.6 | 709.9
| 12000 | 90 | 180 | 7592 | -4209.6 | 709.9
| 12100 | 90 | 180 | 7592 | -4309.6 | 709.9
| 12183.6 | 90 | 180 | 7592 | -4393.2 | 709.9

## Lookup (hidden)
North Reference | RetunValue | Grid Type | ReturnValue | Deviation Indicator | ReturnValue
| 2 |  | 0 |  | 4
True |  | SPCS-Colorado Central-NAD27 |  | Directional
Grid |  | SPCS-Colorado Central-NAD83 |  | High Angle
|  | SPCS-Colorado North-NAD27 |  | Horizontal
SPCS-Colorado North-NAD83
SPCS-Colorado South-NAD27
SPCS-Colorado South-NAD83
UTM-Zone 12 NAD27
UTM-Zone 12 NAD83
UTM-Zone 13 NAD27
UTM-Zone 13 NAD83