## Data
Header Information | measured depth (ft) | inclination (°) | azimuth (°) | true vertical depth (ft) | northing +N/-S (ft) | easting +E/-W (ft)
Operator Name | 0 | 0 | 0 | 0 | 0 | 0
Bonanza Creek | 525 | 0.3 | 197 | 525 | -1.31 | -0.4
Operator Number | 620 | 2.3 | 258 | 619.97 | -1.95 | -2.34
8960 | 713 | 4.4 | 263.6 | 712.81 | -2.73 | -7.71
Well Name and Number | 807 | 6.8 | 257.1 | 806.35 | -4.38 | -16.72
Antelope E-18 | 902 | 9.8 | 257.4 | 900.35 | -7.4 | -30.1
API Number (if available) | 996 | 11.7 | 254.6 | 992.69 | -11.68 | -47.09
05-123-35482 | 1090 | 13.1 | 249.8 | 1084.5 | -17.89 | -66.28
Location: QQ SEC TWP RGE | 1185 | 15.5 | 251.4 | 1176.55 | -25.65 | -88.42
SESW 18 5N 62W | 1279 | 17.1 | 248.8 | 1266.77 | -34.66 | -113.21
Citing Type: Planned or Actual | 1372 | 19 | 246.4 | 1355.19 | -45.66 | -139.83
Actual | 1465 | 20.7 | 244.2 | 1442.66 | -58.88 | -168.51
Deviation Indicator | 1560 | 21.2 | 245.3 | 1531.38 | -73.36 | -199.23
Directional | 1655 | 20 | 244.2 | 1620.31 | -87.61 | -229.46
North Reference | 1749 | 21.3 | 244.7 | 1708.27 | -101.91 | -259.37
True | 1844 | 20 | 243.7 | 1797.16 | -116.48 | -289.54
Grid Type | 1938 | 20.6 | 242.2 | 1885.32 | -131.31 | -318.58
#VALUE! | 2030 | 21.7 | 242.7 | 1971.12 | -146.66 | -348.01
| 2123 | 20.6 | 240.7 | 2057.86 | -162.56 | -377.55
| 2218 | 21.4 | 243.7 | 2146.55 | -178.42 | -407.67
| 2311 | 20.3 | 243.5 | 2233.46 | -193.13 | -437.32
| 2405 | 21.5 | 242 | 2321.27 | -208.5 | -467.12
| 2499 | 20.2 | 241.9 | 2409.12 | -224.23 | -496.65
| 2593 | 21.5 | 242.7 | 2496.96 | -239.77 | -526.27
| 2687 | 20.4 | 242.2 | 2584.74 | -255.31 | -556.07
| 2781 | 22.1 | 243.4 | 2672.35 | -270.87 | -586.38
| 2874 | 21.3 | 242.8 | 2758.76 | -286.43 | -617.04
| 2968 | 20.1 | 242.6 | 2846.69 | -301.67 | -646.57
| 3060 | 20.7 | 242.7 | 2932.92 | -316.4 | -675.05
| 3153 | 21.5 | 244.4 | 3019.68 | -331.3 | -705.03
| 3246 | 19.2 | 244.9 | 3106.87 | -345.15 | -734.25
| 3339 | 18.5 | 243.8 | 3194.88 | -358.16 | -761.34
| 3432 | 18.3 | 244.5 | 3283.13 | -370.96 | -787.75
| 3526 | 18.9 | 243 | 3372.22 | -384.22 | -814.64
| 3620 | 21.3 | 242.7 | 3460.49 | -398.96 | -843.38
| 3716 | 21.9 | 242.1 | 3549.75 | -415.34 | -874.7
| 3810 | 22.5 | 241.1 | 3636.78 | -432.24 | -905.94
| 3905 | 22.2 | 241.5 | 3724.64 | -449.58 | -937.62
| 3999 | 21.5 | 240.9 | 3811.89 | -466.44 | -968.28
| 4093 | 20.7 | 240.7 | 3899.59 | -482.94 | -997.82
| 4187 | 21 | 243.3 | 3987.43 | -498.64 | -1027.36
| 4282 | 19.9 | 242.4 | 4076.44 | -513.78 | -1056.89
| 4376 | 18.8 | 241.7 | 4165.13 | -528.37 | -1084.41
| 4470 | 17.8 | 240.3 | 4254.38 | -542.67 | -1110.22
| 4564 | 16.3 | 239.1 | 4344.24 | -556.57 | -1134.02
| 4659 | 14.9 | 239.6 | 4435.74 | -569.6 | -1156
| 4753 | 13.5 | 239.5 | 4526.87 | -581.28 | -1175.88
| 4848 | 11.8 | 240.1 | 4619.56 | -591.75 | -1193.85
| 4942 | 11.1 | 239.9 | 4711.69 | -601.08 | -1210.01
| 5036 | 9.8 | 239.5 | 4804.13 | -609.68 | -1224.74
| 5130 | 8.2 | 239.7 | 4896.97 | -617.12 | -1237.42
| 5224 | 6.5 | 240.1 | 4990.19 | -623.16 | -1247.82
| 5318 | 5.4 | 242.3 | 5083.68 | -627.86 | -1256.35
| 5413 | 4 | 241.2 | 5178.36 | -631.54 | -1263.21
| 5506 | 3.2 | 235.5 | 5271.18 | -634.57 | -1268.19
| 5601 | 2.6 | 237.7 | 5366.06 | -637.23 | -1272.2
| 5694 | 2.3 | 235.6 | 5458.97 | -639.41 | -1275.52
| 5788 | 1.8 | 228.9 | 5552.91 | -641.44 | -1278.19
| 5882 | 1.5 | 224.6 | 5646.87 | -643.29 | -1280.17
| 5977 | 1.1 | 231.4 | 5741.85 | -644.74 | -1281.75
| 6071 | 0.5 | 250.2 | 5835.84 | -645.45 | -1282.84
| 6165 | 0.3 | 301.8 | 5929.83 | -645.45 | -1283.44
| 6260 | 0.3 | 34.2 | 6024.83 | -645.12 | -1283.51
| 6354 | 0.2 | 355.9 | 6118.83 | -644.75 | -1283.38
| 6449 | 0.6 | 39.3 | 6213.83 | -644.2 | -1283.08
| 6543 | 0.7 | 55.7 | 6307.82 | -643.5 | -1282.29
| 6637 | 0.7 | 38.7 | 6401.82 | -642.72 | -1281.46
| 6732 | 0.8 | 26.2 | 6496.81 | -641.68 | -1280.8
| 6815 | 0.7 | 19.1 | 6579.8 | -640.68 | -1280.38
| 6865 | 0.7 | 19.1 | 6629.8 | -640.1 | -1280.18

## Lookup (hidden)
North Reference | RetunValue | Grid Type | ReturnValue | Deviation Indicator | ReturnValue
| 2 |  | 0 |  | 2
True |  | SPCS-Colorado Central-NAD27 |  | Directional
Grid |  | SPCS-Colorado Central-NAD83 |  | High Angle
|  | SPCS-Colorado North-NAD27 |  | Horizontal
SPCS-Colorado North-NAD83
SPCS-Colorado South-NAD27
SPCS-Colorado South-NAD83
UTM-Zone 12 NAD27
UTM-Zone 12 NAD83
UTM-Zone 13 NAD27
UTM-Zone 13 NAD83