## Data
Header Information | measured depth (ft) | inclination (°) | azimuth (°) | true vertical depth (ft) | northing +N/-S (ft) | easting +E/-W (ft)
Operator Name | 0 | 0 | 0 | 0 | 0 | 0
WPX Energy Rocky Mountain, LLC | 83 | 0.26 | 43.86 | 83 | 0.1 | 0.1
Operator Number | 178 | 2.64 | 12.3 | 178 | 2.4 | 0.7
96850 | 269 | 5.89 | 350.51 | 268.7 | 9.1 | 0.4
Well Name and Number | 360 | 7.74 | 350.16 | 359.1 | 19.7 | -1.4
HOEPPLI RWF 31-36 | 431 | 8.26 | 356.14 | 429.4 | 29.5 | -2.6
API Number (if available) | 522 | 10.33 | 5.66 | 519.2 | 44.2 | -2.2
05-045-20749-00 | 613 | 11.97 | 2.02 | 608.5 | 61.7 | -1.1
Location: QQ SEC TWP RGE | 705 | 11.26 | 357.51 | 698.6 | 80.2 | -1.1
SWNE, Sec. 36, T6S, R94W | 796 | 10.16 | 354.55 | 788 | 97.1 | -2.3
Citing Type: Planned or Actual | 888 | 10.64 | 354.28 | 878.5 | 113.6 | -3.9
Actual | 980 | 9.68 | 356 | 969 | 129.8 | -5.3
Deviation Indicator | 1075 | 10.32 | 355.05 | 1062.6 | 146.2 | -6.5
Directional | 1166 | 11.41 | 354.45 | 1152 | 163.3 | -8.1
North Reference | 1262 | 11.13 | 356.62 | 1246.1 | 182 | -9.6
True | 1358 | 11.32 | 357.62 | 1340.3 | 200.7 | -10.5
Grid Type | 1453 | 11.53 | 357.01 | 1433.4 | 219.5 | -11.4
#VALUE! | 1549 | 11.36 | 356.98 | 1527.5 | 238.5 | -12.4
| 1644 | 10.83 | 355.74 | 1620.7 | 256.7 | -13.6
| 1740 | 10.74 | 355.96 | 1715 | 274.7 | -14.9
| 1836 | 10.21 | 355.41 | 1809.4 | 292.1 | -16.2
| 1929 | 10.55 | 356.75 | 1900.9 | 308.8 | -17.3
| 2025 | 10.29 | 357.06 | 1995.3 | 326.1 | -18.3
| 2120 | 10.82 | 359.58 | 2088.7 | 343.5 | -18.8
| 2216 | 10.29 | 0.18 | 2183.1 | 361.1 | -18.8
| 2312 | 10.41 | 2.1 | 2277.5 | 378.3 | -18.4
| 2407 | 11.87 | 359.57 | 2370.7 | 396.7 | -18.2
| 2502 | 11.84 | 358.5 | 2463.7 | 416.2 | -18.5
| 2596 | 11.96 | 359.21 | 2555.7 | 435.6 | -18.9
| 2691 | 10.82 | 357.19 | 2648.8 | 454.3 | -19.5
| 2786 | 10.2 | 356.05 | 2742.2 | 471.6 | -20.5
| 2882 | 10.9 | 355.79 | 2836.6 | 489.2 | -21.8
| 2977 | 10.14 | 356.78 | 2930 | 506.5 | -22.9
| 3071 | 10.73 | 356.93 | 3022.4 | 523.5 | -23.8
| 3163 | 10.81 | 356.81 | 3112.8 | 540.6 | -24.8
| 3259 | 11.31 | 355.77 | 3207 | 559 | -26
| 3354 | 10.02 | 356.84 | 3300.4 | 576.6 | -27.1
| 3449 | 9.82 | 355.83 | 3394 | 592.9 | -28.1
| 3545 | 10.65 | 356.91 | 3488.4 | 609.9 | -29.2
| 3640 | 10.35 | 356.78 | 3581.8 | 627.2 | -30.2
| 3736 | 10.45 | 355.47 | 3676.3 | 644.5 | -31.3
| 3831 | 11.63 | 0.32 | 3769.5 | 662.6 | -32
| 3925 | 10.82 | 359.15 | 3861.7 | 680.9 | -32.1
| 4021 | 10.63 | 358.78 | 3956 | 698.8 | -32.4
| 4116 | 9.95 | 359.18 | 4049.5 | 715.8 | -32.7
| 4212 | 9.79 | 357.26 | 4144.1 | 732.2 | -33.2
| 4307 | 10.35 | 0.6 | 4237.6 | 748.8 | -33.5
| 4400 | 10.12 | 358.62 | 4329.1 | 765.3 | -33.6
| 4495 | 10.36 | 359.01 | 4422.6 | 782.2 | -33.9
| 4590 | 9.77 | 357.43 | 4516.2 | 798.8 | -34.5
| 4686 | 10.37 | 357.1 | 4610.7 | 815.6 | -35.3
| 4781 | 10.42 | 357.77 | 4704.1 | 832.7 | -36
| 4877 | 11.02 | 356.83 | 4798.5 | 850.5 | -36.9
| 4972 | 11.5 | 357.05 | 4891.6 | 869.1 | -37.9
| 5068 | 11.87 | 356.93 | 4985.6 | 888.5 | -38.9
| 5163 | 11.04 | 0.21 | 5078.7 | 907.3 | -39.4
| 5259 | 11.55 | 0.23 | 5172.9 | 926.1 | -39.3
| 5354 | 10.2 | 359.3 | 5266.2 | 944.1 | -39.4
| 5450 | 10.53 | 358.91 | 5360.6 | 961.3 | -39.6
| 5545 | 9.57 | 4.92 | 5454.2 | 977.9 | -39.1
| 5641 | 8.18 | 2.55 | 5549 | 992.7 | -38.1
| 5737 | 6.24 | 0.88 | 5644.2 | 1004.7 | -37.7
| 5832 | 5.54 | 0 | 5738.7 | 1014.4 | -37.7
| 5928 | 4.74 | 358.6 | 5834.4 | 1023 | -37.8
| 6023 | 4.48 | 354.4 | 5929 | 1030.7 | -38.2
| 6119 | 3.79 | 358.08 | 6024.8 | 1037.6 | -38.7
| 6214 | 3.51 | 355.98 | 6119.6 | 1043.6 | -39
| 6310 | 3.08 | 349.28 | 6215.4 | 1049.1 | -39.7
| 6405 | 2.9 | 348.84 | 6310.3 | 1053.9 | -40.6
| 6501 | 2.76 | 343.18 | 6406.2 | 1058.5 | -41.8
| 6596 | 2.64 | 344.12 | 6501.1 | 1062.8 | -43
| 6692 | 2.2 | 357.72 | 6597 | 1066.8 | -43.7
| 6786 | 1.54 | 347.56 | 6691 | 1069.8 | -44
| 6881 | 1.32 | 342.34 | 6785.9 | 1072.1 | -44.7
| 6977 | 1.06 | 1.15 | 6881.9 | 1074.1 | -45
| 7072 | 1.22 | 42.16 | 6976.9 | 1075.7 | -44.3
| 7168 | 0.79 | 70.05 | 7072.9 | 1076.7 | -43
| 7262 | 0.65 | 114.9 | 7166.9 | 1076.7 | -41.9
| 7358 | 0.41 | 162.65 | 7262.9 | 1076.1 | -41.3
| 7452 | 0.35 | 115.41 | 7356.9 | 1075.7 | -40.9
| 7547 | 0.26 | 263.36 | 7451.9 | 1075.5 | -40.9
| 7643 | 0.97 | 220.87 | 7547.9 | 1074.9 | -41.6
| 7739 | 0.45 | 301.83 | 7643.9 | 1074.5 | -42.5
| 7832 | 1.06 | 270.09 | 7736.8 | 1074.7 | -43.6
| 7928 | 0.62 | 290.04 | 7832.8 | 1074.8 | -45
| 8022 | 0.69 | 290.04 | 7926.8 | 1075.2 | -46
| 8118 | 0.62 | 49.4 | 8022.8 | 1075.7 | -46.2
| 8213 | 0.26 | 6.86 | 8117.8 | 1076.3 | -45.8
| 8308 | 0.38 | 45.85 | 8212.8 | 1076.7 | -45.5
| 8404 | 0.35 | 22.68 | 8308.8 | 1077.2 | -45.2
| 8500 | 0.35 | 257 | 8404.8 | 1077.4 | -45.3
| 8595 | 1.14 | 261.92 | 8499.8 | 1077.2 | -46.6
| 8691 | 1.86 | 267.43 | 8595.8 | 1077 | -49.1
| 8786 | 2.38 | 255.08 | 8690.7 | 1076.4 | -52.5
| 8858 | 2.55 | 256.12 | 8762.6 | 1075.7 | -55.5
| 8914 | 2.55 | 256.12 | 8818.6 | 1075.1 | -57.9

## Lookup (hidden)
North Reference | RetunValue | Grid Type | ReturnValue | Deviation Indicator | ReturnValue
| 2 |  | 0 |  | 2
True |  | SPCS-Colorado Central-NAD27 |  | Directional
Grid |  | SPCS-Colorado Central-NAD83 |  | High Angle
|  | SPCS-Colorado North-NAD27 |  | Horizontal
SPCS-Colorado North-NAD83
SPCS-Colorado South-NAD27
SPCS-Colorado South-NAD83
UTM-Zone 12 NAD27
UTM-Zone 12 NAD83
UTM-Zone 13 NAD27
UTM-Zone 13 NAD83