## Data
Header Information | measured depth (ft) | inclination (°) | azimuth (°) | true vertical depth (ft) | northing +N/-S (ft) | easting +E/-W (ft)
Operator Name | 785 | 1.25 | 140.41 | 784.94 | -6.6 | 5.46
Noble | 876 | 1.54 | 145.47 | 875.91 | -8.37 | 6.78
Operator Number | 966 | 1.59 | 129.51 | 965.88 | -10.16 | 8.43
| 1061 | 2.92 | 235.35 | 1060.83 | -12.38 | 7.46
Well Name and Number | 1155 | 5.31 | 253.05 | 1154.58 | -15.01 | 1.33
Panther C11-28D | 1249 | 8.32 | 252.68 | 1247.91 | -18.3 | -9.33
API Number (if available) | 1343 | 11.03 | 255.49 | 1340.56 | -22.58 | -24.53
| 1438 | 13.77 | 253.33 | 1433.34 | -28.1 | -44.16
Location: QQ SEC TWP RGE | 1532 | 15.14 | 250.7 | 1524.36 | -35.37 | -66.47
SESE Sec. 2-T4N-R64W | 1626 | 16.82 | 249.07 | 1614.73 | -44.28 | -90.76
Citing Type: Planned or Actual | 1721 | 19.03 | 246.36 | 1705.11 | -55.4 | -117.79
Actual | 1815 | 20.66 | 247.47 | 1793.53 | -67.9 | -147.15
Deviation Indicator | 1909 | 22.74 | 249.26 | 1880.86 | -80.69 | -179.46
Directional | 2003 | 24.22 | 249.01 | 1967.08 | -94.04 | -214.45
North Reference | 2097 | 26.17 | 251.24 | 2052.13 | -107.61 | -252.09
Grid | 2192 | 27.68 | 253.66 | 2136.83 | -120.56 | -293.1
Grid Type | 2286 | 28.68 | 255.54 | 2219.69 | -132.33 | -335.89
SPCS-Colorado North-NAD83 | 2380 | 30.39 | 254.48 | 2301.48 | -144.33 | -380.65
| 2475 | 32.83 | 255.93 | 2382.38 | -157.02 | -428.79
| 2569 | 33.73 | 254.64 | 2460.96 | -170.13 | -478.67
| 2663 | 31.39 | 254.24 | 2540.18 | -183.69 | -527.41
| 2757 | 34.45 | 253.04 | 2619.08 | -198.1 | -576.41
| 2852 | 34.37 | 252.13 | 2697.46 | -214.17 | -627.63
| 2946 | 33.99 | 251.59 | 2775.22 | -230.61 | -677.82
| 3040 | 32.41 | 250.78 | 2853.87 | -247.2 | -726.54
| 3134 | 34.13 | 250.45 | 2932.46 | -264.32 | -775.18
| 3229 | 32.35 | 249.11 | 3011.92 | -282.3 | -824.04
| 3323 | 30.34 | 251.49 | 3092.2 | -298.81 | -870.06
| 3417 | 29.35 | 251.56 | 3173.73 | -313.63 | -914.43
| 3512 | 29.09 | 252.29 | 3256.64 | -328.02 | -958.51
| 3606 | 31.26 | 252.25 | 3337.9 | -342.41 | -1003.51
| 3700 | 32.59 | 250.74 | 3417.68 | -358.2 | -1050.64
| 3795 | 37.06 | 249.51 | 3495.65 | -376.66 | -1101.64
| 3889 | 37.48 | 248.95 | 3570.45 | -396.85 | -1154.86
| 3983 | 38.22 | 253.71 | 3644.69 | -415.28 | -1209.47
| 4078 | 35.71 | 253.39 | 3720.59 | -431.46 | -1264.26
| 4172 | 34.03 | 253.46 | 3797.71 | -446.79 | -1315.77
| 4266 | 32.36 | 252.75 | 3876.37 | -461.74 | -1365.01
| 4361 | 33.33 | 252.74 | 3956.18 | -477.02 | -1414.21
| 4455 | 31.03 | 252.4 | 4035.73 | -492.01 | -1461.98
| 4549 | 28.8 | 252.02 | 4117.21 | -506.33 | -1506.61
| 4644 | 30.3 | 252.31 | 4199.85 | -520.67 | -1551.21
| 4738 | 29.96 | 252.42 | 4281.15 | -534.97 | -1596.18
| 4832 | 28.4 | 251.61 | 4363.21 | -549.11 | -1639.77
| 4927 | 26 | 251.72 | 4447.7 | -562.77 | -1680.99
| 5021 | 24.62 | 250.87 | 4532.68 | -575.65 | -1719.05
| 5115 | 21.68 | 256.05 | 4619.11 | -586.26 | -1754.41
| 5209 | 16.92 | 258.19 | 4707.8 | -593.25 | -1784.67
| 5304 | 14.66 | 258.82 | 4799.21 | -598.41 | -1810
| 5398 | 12.04 | 259.42 | 4890.66 | -602.51 | -1831.31
| 5492 | 7.52 | 255.3 | 4983.27 | -605.88 | -1846.9
| 5587 | 4.31 | 251.65 | 5077.76 | -608.58 | -1856.31
| 5681 | 3.3 | 254.19 | 5171.55 | -610.43 | -1862.26
| 5776 | 2.41 | 251.92 | 5266.43 | -611.79 | -1866.79
| 5870 | 0.72 | 84.8 | 5360.41 | -612.35 | -1868.08
| 5964 | 0.66 | 96.98 | 5454.4 | -612.37 | -1866.96
| 6153 | 0.91 | 96.04 | 5643.38 | -612.66 | -1864.38
| 6341 | 1.2 | 94.17 | 5831.35 | -612.96 | -1860.94
| 6530 | 0.95 | 95.45 | 6020.32 | -613.25 | -1857.4
| 6719 | 0.57 | 82.92 | 6209.3 | -613.28 | -1854.91
| 6907 | 0.5 | 79.43 | 6397.29 | -613.02 | -1853.18
| 7096 | 0.66 | 90.57 | 6586.28 | -612.87 | -1851.28
| 7342 | 0.61 | 80.46 | 6832.27 | -612.67 | -1848.57
| 7400 | 0.61 | 80.46 | 6890.26 | -612.57 | -1847.96

## Lookup (hidden)
North Reference | RetunValue | Grid Type | ReturnValue | Deviation Indicator | ReturnValue
| 3 |  | 5 |  | 2
True |  | SPCS-Colorado Central-NAD27 |  | Directional
Grid |  | SPCS-Colorado Central-NAD83 |  | High Angle
|  | SPCS-Colorado North-NAD27 |  | Horizontal
SPCS-Colorado North-NAD83
SPCS-Colorado South-NAD27
SPCS-Colorado South-NAD83
UTM-Zone 12 NAD27
UTM-Zone 12 NAD83
UTM-Zone 13 NAD27
UTM-Zone 13 NAD83