## Data
Header Information | measured depth (ft) | inclination (°) | azimuth (°) | true vertical depth (ft) | northing +N/-S (ft) | easting +E/-W (ft)
Operator Name | 0 | 0 | 0 | 0 | 0 | 0
KERR-MCGEE OIL & GAS ONSHORE LP | 116 | 0.71 | 12.78 | 116 | 0.7 | 0.16
Operator Number | 216 | 0.48 | 356.99 | 215.99 | 1.72 | 0.27
47120 | 316 | 0.13 | 35.89 | 315.99 | 2.23 | 0.32
Well Name and Number | 416 | 0.12 | 5.54 | 415.99 | 2.43 | 0.4
WARDELL 27N-29HZ | 516 | 0.31 | 46.86 | 515.99 | 2.72 | 0.6
API Number (if available) | 616 | 0.35 | 352.43 | 615.99 | 3.21 | 0.76
512335115 | 716 | 0.32 | 357.09 | 715.99 | 3.79 | 0.71
Location: QQ SEC TWP RGE | 816 | 0.38 | 295.15 | 815.98 | 4.21 | 0.39
SEC.29-T3N-R65W | 891 | 0.19 | 152.78 | 890.98 | 4.2 | 0.22
Citing Type: Planned or Actual | 967 | 1.38 | 235.51 | 966.98 | 3.57 | -0.47
ACTUAL | 1042 | 2.72 | 239.43 | 1041.93 | 2.16 | -2.75
Deviation Indicator | 1134 | 3.18 | 244.06 | 1133.8 | -0.07 | -6.92
Horizontal | 1166 | 3.05 | 244.56 | 1165.76 | -0.82 | -8.49
North Reference | 1195 | 3.74 | 222.61 | 1194.71 | -1.85 | -9.83
True | 1224 | 4.32 | 198.86 | 1223.64 | -3.58 | -10.82
Grid Type | 1256 | 6.07 | 183.93 | 1255.51 | -6.41 | -11.33
#VALUE! | 1288 | 6.31 | 187.53 | 1287.32 | -9.84 | -11.67
| 1316 | 4.8 | 202.55 | 1315.19 | -12.45 | -12.32
| 1347 | 4.17 | 190.58 | 1346.09 | -14.75 | -13.03
| 1407 | 4.43 | 187.38 | 1405.93 | -19.2 | -13.73
| 1497 | 4.66 | 192.01 | 1495.64 | -26.22 | -14.93
| 1589 | 3.95 | 197.36 | 1587.38 | -32.9 | -16.66
| 1682 | 3.82 | 205.35 | 1680.17 | -38.76 | -18.94
| 1774 | 3.94 | 196.83 | 1771.96 | -44.55 | -21.17
| 1865 | 3.61 | 220.78 | 1862.77 | -49.71 | -23.94
| 1955 | 3.27 | 204.74 | 1952.61 | -54.19 | -26.87
| 2041 | 2.89 | 204.87 | 2038.48 | -58.38 | -28.8
| 2125 | 4.43 | 221.59 | 2122.31 | -62.73 | -31.85
| 2215 | 3.73 | 219.45 | 2212.08 | -67.59 | -36.02
| 2301 | 3.74 | 213.88 | 2297.9 | -72.08 | -39.36
| 2387 | 3.39 | 218.72 | 2383.73 | -76.39 | -42.51
| 2473 | 3.58 | 214.06 | 2469.58 | -80.6 | -45.61
| 2559 | 3.13 | 213.91 | 2555.43 | -84.77 | -48.42
| 2645 | 4.3 | 218 | 2641.25 | -89.26 | -51.71
| 2730 | 4.41 | 220.12 | 2726 | -94.27 | -55.78
| 2817 | 4.69 | 212.65 | 2812.73 | -99.83 | -59.86
| 2902 | 4.44 | 215.95 | 2897.46 | -105.42 | -63.66
| 2988 | 4.28 | 205.19 | 2983.21 | -111.01 | -66.98
| 3074 | 4.39 | 201.64 | 3068.96 | -116.98 | -69.56
| 3160 | 4.08 | 207.84 | 3154.73 | -122.74 | -72.21
| 3245 | 3.67 | 209.66 | 3239.54 | -127.78 | -74.96
| 3331 | 3.3 | 211.38 | 3325.38 | -132.29 | -77.61
| 3417 | 3.71 | 221.35 | 3411.22 | -136.49 | -80.74
| 3503 | 3.84 | 214.39 | 3497.03 | -140.95 | -84.21
| 3589 | 3.2 | 215.94 | 3582.87 | -145.27 | -87.24
| 3674 | 3 | 207.77 | 3667.74 | -149.16 | -89.67
| 3760 | 2.44 | 194.57 | 3753.65 | -152.92 | -91.18
| 3846 | 4.04 | 202.37 | 3839.51 | -157.5 | -92.79
| 3931 | 4.04 | 201.67 | 3924.3 | -163.05 | -95.04
| 4017 | 3.86 | 205.05 | 4010.09 | -168.49 | -97.38
| 4103 | 3.28 | 196.89 | 4095.93 | -173.46 | -99.32
| 4189 | 3.04 | 192.02 | 4181.79 | -178.05 | -100.51
| 4274 | 4.17 | 197.13 | 4266.63 | -183.21 | -101.89
| 4360 | 4.74 | 203.15 | 4352.37 | -189.46 | -104.21
| 4446 | 5.01 | 204.08 | 4438.05 | -196.16 | -107.14
| 4531 | 4.32 | 207.74 | 4522.77 | -202.38 | -110.14
| 4617 | 4.19 | 204.05 | 4608.54 | -208.12 | -112.93
| 4703 | 3.82 | 200.94 | 4694.33 | -213.66 | -115.24
| 4789 | 4.42 | 206.8 | 4780.1 | -219.29 | -117.75
| 4874 | 3.73 | 216.55 | 4864.89 | -224.44 | -120.88
| 4959 | 3.79 | 219.88 | 4949.71 | -228.82 | -124.33
| 5045 | 3.5 | 214.94 | 5035.53 | -233.15 | -127.65
| 5131 | 4.62 | 203.47 | 5121.32 | -238.48 | -130.53
| 5217 | 3.83 | 200.48 | 5207.08 | -244.35 | -132.92
| 5303 | 3.59 | 198.54 | 5292.9 | -249.59 | -134.78
| 5389 | 4.8 | 212.72 | 5378.67 | -255.17 | -137.58
| 5475 | 4.48 | 220.59 | 5464.39 | -260.75 | -141.71
| 5560 | 4.55 | 216.43 | 5549.13 | -265.98 | -145.87
| 5647 | 3.66 | 215.25 | 5635.9 | -271.03 | -149.53
| 5733 | 2.7 | 212.21 | 5721.77 | -274.98 | -152.19
| 5819 | 3.13 | 194.02 | 5807.66 | -278.97 | -153.84
| 5905 | 4.62 | 197.07 | 5893.46 | -284.56 | -155.42
| 5991 | 3.84 | 198.75 | 5979.23 | -290.6 | -157.37
| 6077 | 2.94 | 204.9 | 6065.08 | -295.33 | -159.22
| 6163 | 3.86 | 211.9 | 6150.92 | -299.79 | -161.68
| 6248 | 3.11 | 214.43 | 6235.77 | -304.12 | -164.49
| 6333 | 2 | 217.45 | 6320.68 | -307.2 | -166.7
| 6381 | 2.36 | 353.32 | 6368.66 | -306.88 | -167.32
| 6418 | 5.87 | 342.72 | 6405.56 | -304.31 | -167.98
| 6461 | 10.16 | 356.15 | 6448.14 | -298.43 | -168.88
| 6504 | 11.86 | 355.61 | 6490.34 | -290.24 | -169.48
| 6547 | 15.59 | 357.87 | 6532.11 | -280.05 | -170.03
| 6589 | 19.34 | 358.65 | 6572.17 | -267.46 | -170.4
| 6633 | 22.71 | 359.29 | 6613.23 | -251.68 | -170.68
| 6673 | 25.79 | 359.78 | 6649.7 | -235.25 | -170.81
| 6718 | 29.67 | 1.7 | 6689.52 | -214.32 | -170.52
| 6759 | 32.06 | 3.28 | 6724.71 | -193.31 | -169.59
| 6805 | 36.6 | 4.09 | 6762.69 | -167.43 | -167.92
| 6847 | 39.48 | 4.45 | 6795.77 | -141.62 | -165.99
| 6890 | 43.01 | 4.38 | 6828.09 | -113.36 | -163.8
| 6933 | 45.8 | 6.45 | 6858.81 | -83.42 | -160.95
| 6977 | 50.7 | 10.59 | 6888.11 | -50.98 | -156.05
| 7017 | 56.23 | 7.28 | 6911.92 | -19.25 | -151.09
| 7064 | 62.78 | 4.77 | 6935.76 | 21 | -146.87
| 7104 | 68.53 | 2.2 | 6952.24 | 57.36 | -144.68
| 7147 | 68.25 | 2.01 | 6968.08 | 97.31 | -143.21
| 7190 | 72.64 | 0.98 | 6982.47 | 137.81 | -142.16
| 7233 | 78.42 | 359.45 | 6993.21 | 179.43 | -142.01
| 7276 | 84.08 | 357.8 | 6999.75 | 221.89 | -143.03
| 7316 | 87.48 | 357.04 | 7002.69 | 261.74 | -144.83
| 7347 | 90.12 | 356.45 | 7003.34 | 292.68 | -146.59
| 7433 | 90.31 | 356.35 | 7003.01 | 378.51 | -151.99
| 7519 | 91.3 | 357.71 | 7001.81 | 464.38 | -156.45
| 7605 | 90.87 | 357.17 | 7000.18 | 550.28 | -160.29
| 7690 | 90.12 | 356.95 | 6999.44 | 635.16 | -164.65
| 7776 | 91.54 | 356.92 | 6998.2 | 721.03 | -169.24
| 7861 | 90 | 357.58 | 6997.05 | 805.92 | -173.32
| 7946 | 87.22 | 358.23 | 6999.12 | 890.83 | -176.43
| 8030 | 86.79 | 358.19 | 7003.51 | 974.67 | -179.05
| 8113 | 86.48 | 357.99 | 7008.38 | 1057.49 | -181.81
| 8197 | 87.28 | 357.7 | 7012.95 | 1141.3 | -184.96
| 8281 | 86.85 | 357.84 | 7017.25 | 1225.13 | -188.23
| 8365 | 88.21 | 358.32 | 7020.87 | 1309 | -191.04
| 8448 | 89.01 | 359.07 | 7022.88 | 1391.95 | -192.93
| 8531 | 89.44 | 359.08 | 7024.01 | 1474.93 | -194.27
| 8613 | 89.94 | 359.38 | 7024.45 | 1556.92 | -195.37
| 8699 | 92.6 | 0.72 | 7022.54 | 1642.89 | -195.3
| 8785 | 91.92 | 1.13 | 7019.15 | 1728.82 | -193.91
| 8871 | 91.91 | 0.9 | 7016.28 | 1814.75 | -192.39
| 8957 | 90.56 | 0.59 | 7014.42 | 1900.72 | -191.27
| 9042 | 89.38 | 1.11 | 7014.47 | 1985.71 | -190.01
| 9128 | 90.25 | 0.43 | 7014.75 | 2071.7 | -188.85
| 9214 | 90.06 | 0.63 | 7014.51 | 2157.7 | -188.06
| 9300 | 89.88 | 0.76 | 7014.56 | 2243.69 | -187.01
| 9385 | 92.6 | 1.4 | 7012.72 | 2328.65 | -185.41
| 9471 | 91.24 | 1.89 | 7009.84 | 2414.56 | -182.94
| 9557 | 90.93 | 1.52 | 7008.21 | 2500.51 | -180.39
| 9643 | 90.56 | 1.82 | 7007.09 | 2586.47 | -177.88
| 9728 | 90.56 | 1.34 | 7006.26 | 2671.43 | -175.54
| 9814 | 90.37 | 1.61 | 7005.56 | 2757.4 | -173.32
| 9900 | 88.7 | 1.46 | 7006.26 | 2843.36 | -171.02
| 9986 | 88.27 | 1.48 | 7008.54 | 2929.3 | -168.81
| 10072 | 88.39 | 0.47 | 7011.04 | 3015.25 | -167.35
| 10158 | 88.08 | 0.44 | 7013.69 | 3101.21 | -166.67
| 10243 | 89.14 | 359.53 | 7015.75 | 3186.18 | -166.69
| 10329 | 88.95 | 359.12 | 7017.19 | 3272.16 | -167.7
| 10415 | 90.12 | 358.48 | 7017.88 | 3358.14 | -169.5
| 10501 | 89.57 | 358.74 | 7018.12 | 3444.11 | -171.59
| 10587 | 90.8 | 358.74 | 7017.84 | 3530.09 | -173.48
| 10673 | 90.19 | 359.02 | 7017.1 | 3616.07 | -175.16
| 10758 | 89.75 | 358.85 | 7017.14 | 3701.06 | -176.74
| 10844 | 89.2 | 358.92 | 7017.93 | 3787.04 | -178.42
| 10930 | 90.8 | 358.65 | 7017.93 | 3873.01 | -180.24
| 11016 | 90.49 | 358.82 | 7016.96 | 3958.99 | -182.14
| 11101 | 90.19 | 359.03 | 7016.46 | 4043.97 | -183.73
| 11187 | 89.94 | 358.13 | 7016.36 | 4129.94 | -185.86
| 11273 | 90.25 | 358.4 | 7016.22 | 4215.9 | -188.47
| 11359 | 89.94 | 358.49 | 7016.07 | 4301.87 | -190.8
| 11444 | 92.23 | 0.25 | 7014.46 | 4386.84 | -191.74
| 11485 | 92.23 | 0.25 | 7012.87 | 4427.81 | -191.56

## Lookup (hidden)
North Reference | RetunValue | Grid Type | ReturnValue | Deviation Indicator | ReturnValue
| 2 |  | 0 |  | 4
True |  | SPCS-Colorado Central-NAD27 |  | Directional
Grid |  | SPCS-Colorado Central-NAD83 |  | High Angle
|  | SPCS-Colorado North-NAD27 |  | Horizontal
SPCS-Colorado North-NAD83
SPCS-Colorado South-NAD27
SPCS-Colorado South-NAD83
UTM-Zone 12 NAD27
UTM-Zone 12 NAD83
UTM-Zone 13 NAD27
UTM-Zone 13 NAD83