## Data
Header Information | measured depth (ft) | inclination (°) | azimuth (°) | true vertical depth (ft) | northing +N/-S (ft) | easting +E/-W (ft)
Operator Name | 0 | 0 | 0 | 0 | 0 | 0
SWEPI LP | 2258 | 0 | 0 | 2258 | 0 | 0
Operator Number | 2300 | 2.94 | 194.845 | 2299.98 | -1.04 | -0.28
78110 | 2350 | 6.44 | 194.845 | 2349.81 | -4.99 | -1.32
Well Name and Number | 2400 | 9.94 | 194.845 | 2399.29 | -11.88 | -3.15
Hamilton 2-29 | 2450 | 13.44 | 194.845 | 2448.24 | -21.67 | -5.74
API Number (if available) | 2500 | 16.94 | 194.845 | 2496.49 | -34.33 | -9.1
| 2550 | 20.44 | 194.845 | 2543.85 | -49.81 | -13.2
Location: QQ SEC TWP RGE | 2600 | 23.94 | 194.845 | 2590.14 | -68.07 | -18.04
| 2650 | 27.44 | 194.845 | 2635.19 | -89.01 | -23.59
Citing Type: Planned or Actual | 2700 | 30.94 | 194.845 | 2678.83 | -112.58 | -29.84
Planned | 2750 | 34.44 | 194.845 | 2720.9 | -138.68 | -36.76
Deviation Indicator | 2800 | 37.94 | 194.845 | 2761.25 | -167.21 | -44.32
0 | 2850 | 41.44 | 194.845 | 2799.72 | -198.08 | -52.5
North Reference | 2900 | 44.94 | 194.845 | 2836.17 | -231.15 | -61.27
0 | 2950 | 48.44 | 194.845 | 2870.46 | -266.31 | -70.58
Grid Type | 3000 | 51.94 | 194.845 | 2902.47 | -303.43 | -80.42
#VALUE! | 3050 | 55.44 | 194.845 | 2932.07 | -342.37 | -90.74
| 3100 | 58.94 | 194.845 | 2959.16 | -382.99 | -101.51
| 3150 | 62.44 | 194.845 | 2983.63 | -425.13 | -112.68
| 3200 | 65.94 | 194.845 | 3005.4 | -468.63 | -124.21
| 3250 | 69.44 | 194.845 | 3024.38 | -513.33 | -136.06
| 3300 | 72.94 | 194.845 | 3040.5 | -559.08 | -148.18
| 3350 | 76.44 | 194.845 | 3053.7 | -605.69 | -160.53
| 3400 | 79.94 | 194.845 | 3063.93 | -652.99 | -173.07
| 3500 | 86.94 | 194.845 | 3075.35 | -748.96 | -198.51
| 3600 | 93.94 | 194.845 | 3074.58 | -845.56 | -224.11
| 3623.39 | 95.577 | 194.845 | 3072.64 | -868.09 | -230.08
| 3800 | 95.577 | 194.845 | 3055.47 | -1037.99 | -275.12
| 4000 | 95.577 | 194.845 | 3036.04 | -1230.4 | -326.11
| 4200 | 95.577 | 194.845 | 3016.6 | -1422.81 | -377.11
| 4400 | 95.577 | 194.845 | 2997.16 | -1615.22 | -428.11
| 4600 | 95.577 | 194.845 | 2977.72 | -1807.63 | -479.11
| 4800 | 95.577 | 194.845 | 2958.29 | -2000.04 | -530.1
| 5000 | 95.577 | 194.845 | 2938.85 | -2192.45 | -581.1
| 5200 | 95.577 | 194.845 | 2919.41 | -2384.86 | -632.1
| 5400 | 95.577 | 194.845 | 2899.97 | -2577.27 | -683.1
| 5590.49 | 95.577 | 194.845 | 2881.46 | -2760.53 | -731.67

## Lookup (hidden)
North Reference | RetunValue | Grid Type | ReturnValue | Deviation Indicator | ReturnValue
| 1 |  | 0 |  | 1
True |  | SPCS-Colorado Central-NAD27 |  | Directional
Grid |  | SPCS-Colorado Central-NAD83 |  | High Angle
|  | SPCS-Colorado North-NAD27 |  | Horizontal
SPCS-Colorado North-NAD83
SPCS-Colorado South-NAD27
SPCS-Colorado South-NAD83
UTM-Zone 12 NAD27
UTM-Zone 12 NAD83
UTM-Zone 13 NAD27
UTM-Zone 13 NAD83