## Data
Header Information | measured depth (ft) | inclination (°) | azimuth (°) | true vertical depth (ft) | northing +N/-S (ft) | easting +E/-W (ft)
Operator Name | 0 | 0 | 0 | 0 | 0 | 0
WPX Energy Rocky Mountain LLC | 72 | 0.18 | 245.57 | 72 | 0 | -0.1
Operator Number | 164 | 2.29 | 276.42 | 164 | 0.1 | -2.1
96850 | 255 | 4.93 | 274.39 | 254.8 | 0.6 | -7.8
Well Name and Number | 346 | 8.01 | 274.13 | 345.2 | 1.4 | -18
Patterson SG 14-27 | 437 | 9.85 | 274.31 | 435.1 | 2.4 | -32.1
API Number (if available) | 528 | 12.58 | 275.19 | 524.3 | 3.9 | -49.7
05-045-21022-00 | 620 | 15.04 | 272.99 | 613.7 | 5.4 | -71.6
Location: QQ SEC TWP RGE | 695 | 17.15 | 275.66 | 685.7 | 7 | -92.3
SESW, Sec. 27, T7S, R96W | 787 | 19.61 | 272.93 | 773 | 9.1 | -121.3
Citing Type: Planned or Actual | 877 | 21.55 | 271.74 | 857.3 | 10.4 | -152.9
Actual | 938 | 22.27 | 273.35 | 913.9 | 11.4 | -175.6
Deviation Indicator | 1060 | 22.38 | 272.79 | 1026.7 | 13.9 | -221.9
Directional | 1156 | 21.37 | 274.59 | 1115.8 | 16.2 | -257.6
North Reference | 1251 | 21.58 | 276.05 | 1204.2 | 19.4 | -292.2
True | 1346 | 22.11 | 276.24 | 1292.4 | 23.2 | -327.3
Grid Type | 1442 | 22.01 | 276.06 | 1381.4 | 27.1 | -363.2
#VALUE! | 1537 | 21.49 | 276.23 | 1469.6 | 30.8 | -398.2
| 1632 | 21.57 | 272.61 | 1558 | 33.5 | -432.9
| 1727 | 21.3 | 275.19 | 1646.4 | 35.9 | -467.6
| 1822 | 20.47 | 272.91 | 1735.2 | 38.3 | -501.3
| 1917 | 19.29 | 272.15 | 1824.5 | 39.7 | -533.6
| 2013 | 17.72 | 272.12 | 1915.6 | 40.8 | -564.1
| 2108 | 16.32 | 272.65 | 2006.4 | 42 | -591.8
| 2203 | 15.33 | 278.21 | 2097.8 | 44.4 | -617.6
| 2298 | 13.43 | 275.6 | 2189.8 | 47.3 | -641
| 2392 | 13.05 | 274.92 | 2281.3 | 49.3 | -662.5
| 2486 | 10.9 | 272.31 | 2373.3 | 50.5 | -681.9
| 2582 | 10.12 | 272.6 | 2467.7 | 51.3 | -699.4
| 2677 | 9.47 | 272.38 | 2561.3 | 52 | -715.6
| 2772 | 8.94 | 267.65 | 2655.1 | 52 | -730.7
| 2868 | 8.06 | 269.69 | 2750 | 51.7 | -744.9
| 2963 | 6.79 | 278.58 | 2844.2 | 52.5 | -757.1
| 3058 | 4.75 | 280.31 | 2938.7 | 54 | -766.6
| 3153 | 3.49 | 276.8 | 3033.5 | 55 | -773.3
| 3248 | 2.27 | 287.99 | 3128.3 | 56 | -778
| 3343 | 2.01 | 283.95 | 3223.3 | 57 | -781.4
| 3439 | 1.52 | 287.08 | 3319.2 | 57.7 | -784.2
| 3534 | 1.38 | 279.63 | 3414.2 | 58.3 | -786.6
| 3629 | 1.16 | 268.05 | 3509.2 | 58.5 | -788.6
| 3724 | 0.91 | 249.67 | 3604.2 | 58.2 | -790.3
| 3820 | 1.19 | 330.91 | 3700.2 | 58.8 | -791.5
| 3915 | 1.28 | 352.75 | 3795.1 | 60.7 | -792.1
| 4010 | 0.75 | 22.09 | 3890.1 | 62.3 | -792
| 4106 | 0.47 | 68.35 | 3986.1 | 63 | -791.4
| 4201 | 0.4 | 78.31 | 4081.1 | 63.2 | -790.7
| 4296 | 0.5 | 27.64 | 4176.1 | 63.7 | -790.2
| 4391 | 0.55 | 350.04 | 4271.1 | 64.5 | -790.1
| 4486 | 0.24 | 341.93 | 4366.1 | 65.1 | -790.2
| 4581 | 0.2 | 344.18 | 4461.1 | 65.5 | -790.4
| 4676 | 0.2 | 217.2 | 4556.1 | 65.5 | -790.5
| 4772 | 0.71 | 129.8 | 4652.1 | 65 | -790.1
| 4867 | 1.2 | 166.9 | 4747.1 | 63.7 | -789.5
| 4962 | 1.49 | 184.27 | 4842.1 | 61.5 | -789.3
| 5005 | 1.34 | 186.02 | 4885.1 | 60.4 | -789.4
| 5070 | 1.11 | 188.67 | 4950 | 59 | -789.6

## Lookup (hidden)
North Reference | RetunValue | Grid Type | ReturnValue | Deviation Indicator | ReturnValue
| 2 |  | 0 |  | 2
True |  | SPCS-Colorado Central-NAD27 |  | Directional
Grid |  | SPCS-Colorado Central-NAD83 |  | High Angle
|  | SPCS-Colorado North-NAD27 |  | Horizontal
SPCS-Colorado North-NAD83
SPCS-Colorado South-NAD27
SPCS-Colorado South-NAD83
UTM-Zone 12 NAD27
UTM-Zone 12 NAD83
UTM-Zone 13 NAD27
UTM-Zone 13 NAD83