## Data
Header Information | measured depth (ft) | inclination (°) | azimuth (°) | true vertical depth (ft) | northing +N/-S (ft) | easting +E/-W (ft)
Operator Name | 0 | 0 | 0 | 0 | 0 | 0
WPX Energy Rocky Mountain LLC | 76 | 0.79 | 268.07 | 76 | 0 | -0.5
Operator Number | 168 | 3.17 | 284.85 | 167.9 | 0.6 | -3.6
96850 | 259 | 6.07 | 282.66 | 258.6 | 2.3 | -10.7
Well Name and Number | 350 | 9.85 | 276.86 | 348.7 | 4.3 | -23.2
Patterson SG 413-27 | 441 | 13.81 | 281.78 | 437.8 | 7.4 | -41.5
API Number (if available) | 532 | 17.16 | 282.04 | 525.5 | 12.5 | -65.3
05-045-21024-00 | 604 | 20.3 | 281.28 | 593.7 | 17.1 | -87.9
Location: QQ SEC TWP RGE | 694 | 23.55 | 280.53 | 677.1 | 23.5 | -120.9
SESW, Sec. 27, T7S, R96W | 786 | 26.44 | 279.54 | 760.5 | 30.2 | -159.2
Citing Type: Planned or Actual | 876 | 30.93 | 279.66 | 839.4 | 37.4 | -201.8
Actual | 968 | 34.28 | 279.46 | 916.9 | 45.7 | -250.7
Deviation Indicator | 1063 | 37.46 | 280.96 | 993.9 | 55.5 | -305.5
Directional | 1159 | 39.02 | 280.14 | 1069.3 | 66.4 | -363.9
North Reference | 1283 | 39.71 | 280.2 | 1165.2 | 80.3 | -441.3
True | 1346 | 39.47 | 279.52 | 1213.7 | 87.2 | -480.8
Grid Type | 1442 | 38.72 | 280.81 | 1288.2 | 97.9 | -540.4
#VALUE! | 1537 | 38.7 | 281.03 | 1362.4 | 109.1 | -598.8
| 1632 | 37.67 | 280.7 | 1437 | 120.2 | -656.4
| 1727 | 36.49 | 279.83 | 1512.8 | 130.4 | -712.8
| 1822 | 34.48 | 278.45 | 1590.2 | 139.2 | -767.2
| 1917 | 32.55 | 277.61 | 1669.4 | 146.5 | -819.2
| 2013 | 31.13 | 279.41 | 1750.9 | 154 | -869.2
| 2108 | 29.44 | 280.61 | 1833 | 162.3 | -916.4
| 2203 | 27.28 | 281.78 | 1916.6 | 171 | -960.7
| 2298 | 25.02 | 279.64 | 2001.8 | 178.9 | -1001.8
| 2392 | 24.09 | 281.38 | 2087.3 | 186 | -1040.2
| 2486 | 22.85 | 282.14 | 2173.6 | 193.6 | -1076.9
| 2585 | 20.87 | 280.58 | 2265.4 | 200.9 | -1113
| 2677 | 18.78 | 281.48 | 2352 | 206.8 | -1143.6
| 2772 | 16.41 | 284.29 | 2442.5 | 213.2 | -1171.6
| 2868 | 15.59 | 284.42 | 2534.8 | 219.8 | -1197.3
| 2963 | 14.68 | 284.31 | 2626.5 | 225.9 | -1221.3
| 3058 | 14.31 | 283.81 | 2718.5 | 231.7 | -1244.4
| 3153 | 12.15 | 283.36 | 2811 | 236.8 | -1265.5
| 3248 | 10.9 | 285.81 | 2904 | 241.6 | -1283.9
| 3343 | 9.1 | 287.03 | 2997.6 | 246.2 | -1299.7
| 3439 | 7.13 | 281.2 | 3092.6 | 249.6 | -1312.8
| 3534 | 5.25 | 277.2 | 3187.1 | 251.3 | -1322.9
| 3629 | 3.79 | 271.07 | 3281.8 | 251.9 | -1330.3
| 3724 | 2.12 | 265.12 | 3376.6 | 251.8 | -1335.2
| 3820 | 0.36 | 307.2 | 3472.6 | 251.8 | -1337.2
| 3915 | 0.37 | 44.76 | 3567.6 | 252.2 | -1337.3
| 4010 | 0.32 | 37.04 | 3662.6 | 252.6 | -1336.9
| 4106 | 0.54 | 42.4 | 3758.6 | 253.2 | -1336.4
| 4201 | 0.88 | 340.64 | 3853.6 | 254.2 | -1336.3
| 4296 | 1 | 332.27 | 3948.6 | 255.6 | -1337
| 4391 | 0.35 | 319.93 | 4043.6 | 256.6 | -1337.5
| 4486 | 0.15 | 189.39 | 4138.6 | 256.7 | -1337.8
| 4581 | 0.32 | 85.65 | 4233.6 | 256.6 | -1337.5
| 4676 | 0.56 | 88.03 | 4328.6 | 256.6 | -1336.8
| 4772 | 0.31 | 266.15 | 4424.6 | 256.6 | -1336.6
| 4867 | 1.02 | 254.21 | 4519.6 | 256.4 | -1337.6
| 4962 | 1.2 | 256.27 | 4614.6 | 255.9 | -1339.4
| 5058 | 1.28 | 254.53 | 4710.5 | 255.4 | -1341.4
| 5153 | 1.52 | 238.12 | 4805.5 | 254.4 | -1343.5
| 5248 | 1.41 | 229.64 | 4900.5 | 253 | -1345.5
| 5275 | 1.33 | 227.15 | 4927.5 | 252.6 | -1346
| 5340 | 1.14 | 221.16 | 4992.5 | 251.6 | -1346.9

## Lookup (hidden)
North Reference | RetunValue | Grid Type | ReturnValue | Deviation Indicator | ReturnValue
| 2 |  | 0 |  | 2
True |  | SPCS-Colorado Central-NAD27 |  | Directional
Grid |  | SPCS-Colorado Central-NAD83 |  | High Angle
|  | SPCS-Colorado North-NAD27 |  | Horizontal
SPCS-Colorado North-NAD83
SPCS-Colorado South-NAD27
SPCS-Colorado South-NAD83
UTM-Zone 12 NAD27
UTM-Zone 12 NAD83
UTM-Zone 13 NAD27
UTM-Zone 13 NAD83