## Data
Header Information | measured depth (ft) | inclination (°) | azimuth (°) | true vertical depth (ft) | northing +N/-S (ft) | easting +E/-W (ft)
Operator Name | 0 | 0 | 0 | 0 | 0 | 0
WPX Energy Rocky Mountain LLC | 72 | 0.26 | 157.59 | 72 | -0.2 | 0.1
Operator Number | 164 | 2.46 | 101.43 | 164 | -0.7 | 2.1
96850 | 255 | 6.16 | 99.14 | 254.7 | -1.9 | 8.8
Well Name and Number | 346 | 11 | 102.39 | 344.7 | -4.5 | 22.1
Patterson SG 334-27 | 437 | 13.46 | 99.49 | 433.6 | -8.1 | 41.1
API Number (if available) | 528 | 15.57 | 98.79 | 521.7 | -11.8 | 63.6
05-045-21029-00 | 620 | 19.27 | 100.81 | 609.4 | -16.5 | 90.7
Location: QQ SEC TWP RGE | 695 | 22.1 | 100.5 | 679.6 | -21.4 | 116.7
SESW, Sec. 27, T7S, R96W | 787 | 26.41 | 99.32 | 763.5 | -27.9 | 154
Citing Type: Planned or Actual | 877 | 30.45 | 98.02 | 842.6 | -34.3 | 196.3
Actual | 969 | 34.98 | 97.8 | 920 | -41.1 | 245.5
Deviation Indicator | 1064 | 37.12 | 99.34 | 996.8 | -49.5 | 300.8
Directional | 1160 | 41.08 | 100.07 | 1071.3 | -59.7 | 360.5
North Reference | 1250 | 41.87 | 95.99 | 1138.7 | -68 | 419.5
True | 1346 | 40.6 | 97.64 | 1210.9 | -75.5 | 482.3
Grid Type | 1441 | 40.94 | 97.8 | 1282.8 | -83.8 | 543.8
#VALUE! | 1536 | 39.53 | 98.6 | 1355.4 | -92.6 | 604.5
| 1631 | 37.06 | 99.7 | 1429.9 | -101.9 | 662.6
| 1726 | 37.08 | 99.71 | 1505.7 | -111.6 | 719.1
| 1821 | 34.56 | 99.3 | 1582.8 | -120.8 | 773.9
| 1917 | 32.4 | 98.34 | 1662.8 | -128.9 | 826.2
| 2012 | 30.29 | 99.25 | 1744 | -136.4 | 875.1
| 2107 | 28.4 | 100.3 | 1826.8 | -144.3 | 920.9
| 2202 | 25.99 | 99.24 | 1911.2 | -151.7 | 963.7
| 2297 | 25.6 | 99.37 | 1996.8 | -158.4 | 1004.5
| 2391 | 24.25 | 99.48 | 2082 | -164.9 | 1043.6
| 2486 | 21.89 | 100.1 | 2169.4 | -171.2 | 1080.3
| 2581 | 19.84 | 101.48 | 2258.2 | -177.5 | 1113.5
| 2676 | 18.86 | 100.38 | 2347.8 | -183.5 | 1144.4
| 2772 | 16.52 | 100.19 | 2439.3 | -188.7 | 1173.1
| 2867 | 15.23 | 93.21 | 2530.7 | -191.8 | 1198.9
| 2962 | 13.34 | 97.55 | 2622.7 | -193.9 | 1222.2
| 3058 | 11.46 | 98.27 | 2716.5 | -196.8 | 1242.6
| 3153 | 9.01 | 103.68 | 2810 | -199.9 | 1259.2
| 3247 | 8.93 | 104.67 | 2902.8 | -203.5 | 1273.4
| 3343 | 8.84 | 98.52 | 2997.7 | -206.4 | 1287.9
| 3438 | 7.49 | 100.67 | 3091.7 | -208.7 | 1301.2
| 3533 | 5.08 | 92.54 | 3186.1 | -210 | 1311.5
| 3629 | 2.92 | 80.01 | 3281.9 | -209.8 | 1318.2
| 3724 | 2.9 | 86.64 | 3376.8 | -209.2 | 1322.9
| 3819 | 2.87 | 91.38 | 3471.6 | -209.1 | 1327.7
| 3914 | 1.98 | 89.72 | 3566.6 | -209.2 | 1331.7
| 4010 | 1.88 | 82.57 | 3662.5 | -209 | 1334.9
| 4105 | 0.5 | 357.79 | 3757.5 | -208.3 | 1336.5
| 4200 | 0.81 | 335.31 | 3852.5 | -207.3 | 1336.2
| 4296 | 0.09 | 356.2 | 3948.5 | -206.6 | 1335.9
| 4390 | 0.64 | 191.63 | 4042.5 | -207.1 | 1335.8
| 4486 | 0.94 | 189.86 | 4138.5 | -208.4 | 1335.5
| 4581 | 0.72 | 48.69 | 4233.5 | -208.7 | 1335.9
| 4676 | 0.84 | 56.19 | 4328.5 | -208 | 1336.9
| 4771 | 0.14 | 225.9 | 4423.4 | -207.7 | 1337.4
| 4866 | 0.57 | 284.18 | 4518.4 | -207.6 | 1336.8
| 4962 | 0.68 | 314.08 | 4614.4 | -207.1 | 1336
| 5057 | 0.43 | 254.62 | 4709.4 | -206.8 | 1335.2
| 5152 | 0.65 | 250.85 | 4804.4 | -207.1 | 1334.4
| 5248 | 1.11 | 233.31 | 4900.4 | -207.8 | 1333.1
| 5285 | 1.35 | 244.77 | 4937.4 | -208.2 | 1332.4
| 5350 | 1.77 | 264.9 | 5002.4 | -208.6 | 1330.7

## Lookup (hidden)
North Reference | RetunValue | Grid Type | ReturnValue | Deviation Indicator | ReturnValue
| 2 |  | 0 |  | 2
True |  | SPCS-Colorado Central-NAD27 |  | Directional
Grid |  | SPCS-Colorado Central-NAD83 |  | High Angle
|  | SPCS-Colorado North-NAD27 |  | Horizontal
SPCS-Colorado North-NAD83
SPCS-Colorado South-NAD27
SPCS-Colorado South-NAD83
UTM-Zone 12 NAD27
UTM-Zone 12 NAD83
UTM-Zone 13 NAD27
UTM-Zone 13 NAD83