## Data
Header Information | measured depth (ft) | inclination (°) | azimuth (°) | true vertical depth (ft) | northing +N/-S (ft) | easting +E/-W (ft)
Operator Name | 0 | 0 | 0 | 0 | 0 | 0
WPX Energy Rocky Mountain, LLC | 103 | 0.35 | 4.83 | 103 | 0.3 | 0
Operator Number | 164 | 2.29 | 23.83 | 164 | 1.6 | 0.5
96850 | 255 | 4.75 | 5.75 | 254.8 | 7 | 1.6
Well Name and Number | 346 | 8.27 | 5.1 | 345.2 | 17.3 | 2.6
Federal PA 513-29 | 420 | 12 | 5.7 | 418 | 30.3 | 3.8
API Number (if available) | 511 | 14 | 358.1 | 506.7 | 50.7 | 4.4
05-045-19539-00 | 602 | 16.8 | 348.5 | 594.4 | 74.6 | 1.4
Location: QQ SEC TWP RGE | 694 | 18.8 | 332.5 | 682.1 | 100.8 | -8.1
SESW, Sec. 29, T6S, R95W | 785 | 21.1 | 324.9 | 767.6 | 127.2 | -24.3
Citing Type: Planned or Actual | 877 | 23 | 323.5 | 852.9 | 155.2 | -44.5
Actual | 967 | 23.8 | 321.6 | 935.5 | 183.6 | -66.2
Deviation Indicator | 1062 | 25.3 | 322.4 | 1021.9 | 214.7 | -90.5
Directional | 1158 | 26.6 | 322.3 | 1108.2 | 247.9 | -116.2
North Reference | 1253 | 28.3 | 320.7 | 1192.5 | 282.2 | -143.4
True | 1348 | 30 | 321.2 | 1275.5 | 318.1 | -172.6
Grid Type | 1443 | 32.5 | 320.3 | 1356.7 | 356.3 | -203.8
#VALUE! | 1539 | 35.2 | 319.1 | 1436.4 | 397 | -238.4
| 1635 | 37.9 | 317.7 | 1513.5 | 439.8 | -276.3
| 1731 | 39.1 | 317.7 | 1588.7 | 484 | -316.6
| 1826 | 40.8 | 316.8 | 1661.5 | 528.7 | -358
| 1920 | 41.4 | 316.3 | 1732.3 | 573.6 | -400.5
| 2014 | 43.1 | 315.4 | 1801.9 | 618.9 | -444.5
| 2110 | 42.6 | 315.9 | 1872.3 | 665.6 | -490.1
| 2203 | 41.5 | 313.8 | 1941.4 | 709.6 | -534.3
| 2299 | 41.6 | 312.8 | 2013.2 | 753.2 | -580.6
| 2395 | 42.6 | 314 | 2084.4 | 797.5 | -627.4
| 2490 | 42.6 | 313.8 | 2154.4 | 842 | -673.7
| 2587 | 43.33 | 314.71 | 2225.3 | 888.2 | -721.1
| 2682 | 43.68 | 315.06 | 2294.2 | 934.3 | -767.4
| 2778 | 43.37 | 314.71 | 2363.9 | 981 | -814.2
| 2873 | 41.09 | 315.5 | 2434.2 | 1026.2 | -859.3
| 2968 | 38.32 | 317.79 | 2507.3 | 1070.3 | -901
| 3064 | 37.53 | 316.3 | 2583 | 1113.5 | -941.2
| 3159 | 36.78 | 316.21 | 2658.7 | 1154.9 | -980.9
| 3255 | 37.4 | 318.23 | 2735.3 | 1197.4 | -1020.2
| 3350 | 38.89 | 318.32 | 2810 | 1241.2 | -1059.2
| 3446 | 39.42 | 316.91 | 2884.5 | 1286 | -1100.1
| 3541 | 39.99 | 315.06 | 2957.5 | 1329.6 | -1142.3
| 3637 | 39.9 | 314.63 | 3031.1 | 1373.1 | -1186
| 3732 | 40.69 | 315.77 | 3103.6 | 1416.7 | -1229.2
| 3827 | 40.78 | 317.53 | 3175.6 | 1461.8 | -1271.8
| 3923 | 41.18 | 316.56 | 3248.1 | 1507.8 | -1314.7
| 4018 | 40.87 | 316.91 | 3319.7 | 1553.3 | -1357.4
| 4111 | 40.08 | 316.91 | 3390.5 | 1597.3 | -1398.7
| 4206 | 39.42 | 316.91 | 3463.5 | 1641.7 | -1440.2
| 4301 | 38.58 | 318.76 | 3537.4 | 1686 | -1480.3
| 4396 | 36.65 | 318.58 | 3612.6 | 1729.5 | -1518.6
| 4491 | 34.58 | 318.05 | 3689.8 | 1770.9 | -1555.4
| 4587 | 33 | 317 | 3769.6 | 1810.2 | -1591.4
| 4682 | 31.29 | 314.8 | 3850 | 1846.6 | -1626.6
| 4778 | 29.84 | 317.09 | 3932.7 | 1881.6 | -1660.5
| 4873 | 27.33 | 316.73 | 4016.1 | 1914.8 | -1691.6
| 4969 | 25.62 | 316.82 | 4102.1 | 1946 | -1720.9
| 5064 | 24.13 | 317.88 | 4188.2 | 1975.4 | -1748
| 5159 | 22.98 | 319.9 | 4275.3 | 2004 | -1772.9
| 5255 | 21.01 | 319.9 | 4364.3 | 2031.5 | -1796.1
| 5350 | 18.19 | 319.9 | 4453.8 | 2055.8 | -1816.6
| 5445 | 16 | 317.09 | 4544.6 | 2076.8 | -1835.1
| 5540 | 14.5 | 314.54 | 4636.3 | 2094.7 | -1852.5
| 5636 | 13.18 | 314.19 | 4729.5 | 2110.8 | -1868.9
| 5731 | 11.6 | 316.73 | 4822.3 | 2125.3 | -1883.2
| 5826 | 9.4 | 321.22 | 4915.7 | 2138.3 | -1894.6
| 5922 | 7.6 | 318.67 | 5010.6 | 2149.2 | -1903.7
| 6017 | 5.76 | 316.82 | 5105 | 2157.3 | -1911.1
| 6112 | 4.22 | 318.49 | 5199.6 | 2163.4 | -1916.7
| 6207 | 3.56 | 315.77 | 5294.4 | 2168.2 | -1921.1
| 6303 | 2.94 | 307.59 | 5390.2 | 2171.8 | -1925.1
| 6399 | 2.99 | 301 | 5486.1 | 2174.6 | -1929.2
| 6494 | 2.24 | 314.45 | 5581 | 2177.2 | -1932.7
| 6589 | 1.67 | 17.64 | 5676 | 2179.8 | -1933.6
| 6685 | 0.62 | 338.18 | 5771.9 | 2181.6 | -1933.3
| 6780 | 0.48 | 253.28 | 5866.9 | 2182 | -1933.9
| 6875 | 1.27 | 217.95 | 5961.9 | 2181 | -1934.9
| 6971 | 1.27 | 210.83 | 6057.9 | 2179.3 | -1936.1
| 7067 | 0.53 | 162.05 | 6153.9 | 2177.9 | -1936.5
| 7162 | 0.53 | 53.06 | 6248.9 | 2177.8 | -1936.1
| 7257 | 0.04 | 171.72 | 6343.9 | 2178 | -1935.7
| 7352 | 1.01 | 205.73 | 6438.9 | 2177.2 | -1936.1
| 7448 | 0.92 | 211.35 | 6534.9 | 2175.8 | -1936.8
| 7543 | 0.4 | 235.52 | 6629.9 | 2175 | -1937.5
| 7638 | 0.13 | 299.42 | 6724.9 | 2174.8 | -1937.9
| 7734 | 0.57 | 4.63 | 6820.9 | 2175.4 | -1937.9
| 7830 | 0.7 | 247.65 | 6916.9 | 2175.6 | -1938.4
| 7925 | 2.33 | 237.11 | 7011.8 | 2174.4 | -1940.6
| 8021 | 2.94 | 240.97 | 7107.7 | 2172.1 | -1944.4
| 8116 | 2.94 | 243.43 | 7202.6 | 2169.8 | -1948.7
| 8212 | 2.72 | 243.52 | 7298.5 | 2167.7 | -1952.9
| 8308 | 2.9 | 232.54 | 7394.4 | 2165.2 | -1956.9
| 8404 | 3.08 | 225.06 | 7490.2 | 2161.9 | -1960.6
| 8480 | 3.08 | 219.97 | 7566.1 | 2158.9 | -1963.4
| 8525 | 3.08 | 216.96 | 7611.1 | 2157 | -1964.9

## Lookup (hidden)
North Reference | RetunValue | Grid Type | ReturnValue | Deviation Indicator | ReturnValue
| 2 |  | 0 |  | 2
True |  | SPCS-Colorado Central-NAD27 |  | Directional
Grid |  | SPCS-Colorado Central-NAD83 |  | High Angle
|  | SPCS-Colorado North-NAD27 |  | Horizontal
SPCS-Colorado North-NAD83
SPCS-Colorado South-NAD27
SPCS-Colorado South-NAD83
UTM-Zone 12 NAD27
UTM-Zone 12 NAD83
UTM-Zone 13 NAD27
UTM-Zone 13 NAD83