## Data
Header Information | measured depth (ft) | inclination (°) | azimuth (°) | true vertical depth (ft) | northing +N/-S (ft) | easting +E/-W (ft)
Operator Name | 0 | 0 | 0 | 0 | 0 | 0
WPX Energy Rocky Mountain, LLC | 83 | 0.44 | 56.87 | 83 | 0.2 | 0.3
Operator Number | 174 | 1.06 | 340.93 | 174 | 1.2 | 0.3
96850 | 265 | 2.11 | 318.43 | 265 | 3.2 | -1.1
Well Name and Number | 357 | 5.1 | 320.19 | 356.8 | 7.6 | -4.8
Federal PA 13-29 | 448 | 8.09 | 314.38 | 447.2 | 15.2 | -12
API Number (if available) | 539 | 11.26 | 317.81 | 536.8 | 26.2 | -22.7
05-045-19525-00 | 630 | 12.67 | 316.93 | 625.9 | 40.1 | -35.4
Location: QQ SEC TWP RGE | 721 | 15.04 | 315.53 | 714.2 | 55.8 | -50.5
SESW, Sec. 29, T6S, R95W | 793 | 15.51 | 312.21 | 783.7 | 68.9 | -64.2
Citing Type: Planned or Actual | 884 | 17.81 | 309.34 | 870.9 | 85.9 | -84
Actual | 976 | 20.21 | 310.53 | 957.8 | 105.2 | -106.9
Deviation Indicator | 1071 | 23.03 | 311.6 | 1046.1 | 128.2 | -133.3
Directional | 1167 | 26.83 | 310.27 | 1133.2 | 154.6 | -163.9
North Reference | 1262 | 26.86 | 309.48 | 1217.9 | 182.1 | -196.8
True | 1357 | 26.69 | 311.35 | 1302.8 | 209.9 | -229.4
Grid Type | 1452 | 28.06 | 314.51 | 1387.1 | 239.7 | -261.4
#VALUE! | 1547 | 28.84 | 312.1 | 1470.6 | 270.7 | -294.3
| 1642 | 27.74 | 305.45 | 1554.3 | 298.9 | -329.3
| 1738 | 28.39 | 304.7 | 1639 | 324.8 | -366.3
| 1833 | 27.13 | 304.64 | 1723.1 | 350 | -402.7
| 1929 | 27.86 | 307.6 | 1808.3 | 376.1 | -438.4
| 2024 | 27.4 | 308.95 | 1892.4 | 403.4 | -473
| 2120 | 28.27 | 308.93 | 1977.3 | 431.6 | -507.9
| 2216 | 29.09 | 309.91 | 2061.5 | 460.8 | -543.5
| 2311 | 28.05 | 310.47 | 2145.3 | 491.6 | -575.9
| 2311 | 28.05 | 310.47 | 2145 | 490.2 | -578.2
| 2397 | 28.74 | 309.74 | 2220.6 | 516.5 | -609.5
| 2397 | 28.74 | 309.74 | 2221 | 517.9 | -607.2
| 2492 | 26.73 | 309.53 | 2305.1 | 546.1 | -641.3
| 2492 | 26.73 | 309.53 | 2304.7 | 544.7 | -643.5
| 2588 | 26.33 | 311.91 | 2390.6 | 572.7 | -676
| 2588 | 26.33 | 311.91 | 2391 | 574.1 | -673.8
| 2684 | 25.7 |  | 2478.2 | 609.5 | -689.8
| 2684 | 25.7 | 310.68 | 2476.9 | 600.5 | -707.6
| 2779 | 26.04 | 311.02 | 2564.6 | 644.2 | -705.7
| 2779 | 26.04 | 311.02 | 2562.4 | 627.6 | -739
| 2874 | 26.78 | 310.26 | 2649.7 | 671.7 | -737.8
| 2874 | 26.78 | 310.26 | 2647.4 | 655.1 | -771.1
| 2970 | 27.75 | 309.3 | 2732.8 | 683.2 | -804.9
| 2970 | 27.75 | 309.3 | 2735 | 699.8 | -771.6
| 3066 | 26.99 | 308.2 | 2818 | 710.8 | -839.3
| 3066 | 26.99 | 308.2 | 2820.3 | 727.5 | -806
| 3161 | 27.86 | 309.35 | 2902.3 | 738.3 | -873.4
| 3161 | 27.86 | 309.35 | 2904.6 | 754.9 | -840.1
| 3256 | 27.29 | 309.17 | 2986.6 | 766.1 | -907.4
| 3256 | 27.29 | 309.17 | 2988.8 | 782.7 | -874.1
| 3351 | 26.47 | 308.69 | 3071.3 | 793.1 | -940.9
| 3351 | 26.47 | 308.69 | 3073.6 | 809.7 | -907.5
| 3447 | 27.66 | 310.71 | 3159.1 | 837.6 | -941.1
| 3447 | 27.66 | 310.71 | 3156.8 | 821 | -974.4
| 3543 | 27.77 | 310.15 | 3241.8 | 849.9 | -1008.4
| 3543 | 27.77 | 310.15 | 3244 | 866.6 | -975.1
| 3639 | 27.45 | 309.98 | 3329.1 | 895.2 | -1009.2
| 3639 | 27.45 | 309.98 | 3326.8 | 878.6 | -1042.5
| 3734 | 27.09 | 309.52 | 3411.3 | 906.4 | -1075.9
| 3734 | 27.09 | 309.52 | 3413.5 | 923 | -1042.6
| 3829 | 26.34 | 308.98 | 3496.1 | 933.4 | -1109
| 3829 | 26.34 | 308.98 | 3498.4 | 950 | -1075.7
| 3924 | 26.11 | 308.95 | 3581.4 | 959.8 | -1141.7
| 3924 | 26.11 | 308.95 | 3583.6 | 976.4 | -1108.3
| 4019 | 25 | 307.85 | 3667.1 | 985.3 | -1173.8
| 4019 | 25 | 307.85 | 3669.3 | 1001.9 | -1140.4
| 4114 | 24.4 | 310.47 | 3753.4 | 1010.3 | -1204.5
| 4210 | 24.29 | 311.01 | 3840.8 | 1036.2 | -1234.5
| 4305 | 21.73 | 311.07 | 3928.3 | 1060.6 | -1262.5
| 4401 | 19.87 | 314 | 4018 | 1083.6 | -1287.7
| 4497 | 19.08 | 313.25 | 4108.5 | 1105.6 | -1310.8
| 4592 | 18.82 | 312.35 | 4198.4 | 1126.6 | -1333.5
| 4688 | 16.3 | 311.77 | 4289.9 | 1146 | -1355
| 4783 | 14.01 | 310.16 | 4381.6 | 1162.3 | -1373.7
| 4878 | 12.73 | 306.63 | 4474 | 1176 | -1390.9
| 4973 | 13.17 | 310.07 | 4566.6 | 1189.2 | -1407.6
| 5068 | 12.4 | 310.77 | 4659.2 | 1202.8 | -1423.6
| 5164 | 11.44 | 308.02 | 4753.2 | 1215.4 | -1438.9
| 5259 | 9.19 | 306.38 | 4846.6 | 1225.7 | -1452.4
| 5354 | 8.44 | 314.81 | 4940.5 | 1235.1 | -1463.5
| 5450 | 6.4 | 325.68 | 5035.7 | 1244.5 | -1471.5
| 5545 | 4.68 | 324.21 | 5130.3 | 1252 | -1476.7
| 5641 | 2.77 | 322.68 | 5226 | 1257.1 | -1480.4
| 5736 | 1.03 | 303.74 | 5321 | 1259.4 | -1482.5
| 5831 | 0.33 | 11.69 | 5416 | 1260.1 | -1483.2
| 5927 | 0.42 | 152.85 | 5512 | 1260.1 | -1483
| 6022 | 0.77 | 275.32 | 5607 | 1259.8 | -1483.5
| 6115 | 0.62 | 290.89 | 5700 | 1260 | -1484.5
| 6147 | 0.44 | 32.63 | 5732 | 1260.2 | -1484.6
| 6211 | 0.4 | 41.85 | 5796 | 1260.6 | -1484.4
| 6306 | 0.57 | 213.88 | 5891 | 1260.4 | -1484.4
| 6401 | 0.41 | 325.35 | 5986 | 1260.3 | -1484.9
| 6497 | 0.4 | 270.72 | 6082 | 1260.6 | -1485.4
| 6592 | 1.91 | 52.34 | 6177 | 1261.6 | -1484.5
| 6688 | 1.38 | 63.42 | 6272.9 | 1263.1 | -1482.2
| 6783 | 0.44 | 94.91 | 6367.9 | 1263.6 | -1480.8
| 6878 | 0.86 | 206.44 | 6462.9 | 1262.9 | -1480.7
| 6974 | 1.37 | 183.38 | 6558.9 | 1261.1 | -1481.1
| 7069 | 1.18 | 216.01 | 6653.9 | 1259.2 | -1481.8
| 7165 | 0.39 | 200.81 | 6749.8 | 1258.1 | -1482.5
| 7228 | 0.78 | 208.26 | 6812.8 | 1257.5 | -1482.7
| 7260 | 1.05 | 210.66 | 6844.8 | 1257 | -1483
| 7355 | 1.19 | 236.52 | 6939.8 | 1255.8 | -1484.3
| 7451 | 1.43 | 256.18 | 7035.8 | 1254.9 | -1486.3
| 7546 | 1.64 | 270.4 | 7130.8 | 1254.6 | -1488.8
| 7641 | 1.65 | 290.89 | 7225.7 | 1255.1 | -1491.4
| 7738 | 1.49 | 303.91 | 7322.7 | 1256.3 | -1493.8
| 7834 | 1.32 | 277.41 | 7418.7 | 1257.2 | -1495.9
| 7902 | 1.34 | 274.5 | 7486.6 | 1257.3 | -1497.5
| 7960 | 1.34 | 274.5 | 7544.6 | 1257.4 | -1498.8

## Lookup (hidden)
North Reference | RetunValue | Grid Type | ReturnValue | Deviation Indicator | ReturnValue
| 2 |  | 0 |  | 2
True |  | SPCS-Colorado Central-NAD27 |  | Directional
Grid |  | SPCS-Colorado Central-NAD83 |  | High Angle
|  | SPCS-Colorado North-NAD27 |  | Horizontal
SPCS-Colorado North-NAD83
SPCS-Colorado South-NAD27
SPCS-Colorado South-NAD83
UTM-Zone 12 NAD27
UTM-Zone 12 NAD83
UTM-Zone 13 NAD27
UTM-Zone 13 NAD83