## Data
Header Information | measured depth (ft) | inclination (°) | azimuth (°) | true vertical depth (ft) | northing +N/-S (ft) | easting +E/-W (ft)
Operator Name | 0 | 0 | 0 | 0 | 0 | 0
WPX Energy Rocky Mountain, LLC | 83 | 0.35 | 73.04 | 83 | 0.1 | 0.2
Operator Number | 175 | 2.99 | 15.21 | 175 | 2.5 | 1.1
96850 | 266 | 6.6 | 10.46 | 265.6 | 9.9 | 2.7
Well Name and Number | 357 | 10.21 | 355.69 | 355.6 | 23.1 | 3.1
Federal PA 523-29 | 430 | 13.52 | 355.51 | 427.1 | 38.1 | 1.9
API Number (if available) | 521 | 16.93 | 359.34 | 514.9 | 61.9 | 0.9
05-045-19512-00 | 612 | 20.12 | 359.18 | 601.1 | 90.8 | 0.5
Location: QQ SEC TWP RGE | 702 | 23.75 | 356.8 | 684.6 | 124.4 | -0.7
SESW, Sec. 29, T6S, R95W | 793 | 23.03 | 356.1 | 768.1 | 160.5 | -2.9
Citing Type: Planned or Actual | 884 | 23.59 | 355.54 | 851.7 | 196.4 | -5.6
Actual | 976 | 23.48 | 355.61 | 936.1 | 233 | -8.4
Deviation Indicator | 1071 | 22.54 | 355.21 | 1023.5 | 270 | -11.4
Directional | 1167 | 21.01 | 355.55 | 1112.6 | 305.5 | -14.2
North Reference | 1262 | 21.07 | 358.73 | 1201.3 | 339.6 | -15.9
True | 1357 | 22.28 | 359.57 | 1289.6 | 374.7 | -16.4
Grid Type | 1452 | 23.72 | 359.45 | 1377 | 411.8 | -16.8
#VALUE! | 1547 | 24.78 | 359.94 | 1463.7 | 450.8 | -17
| 1642 | 23.91 | 358.71 | 1550.2 | 489.9 | -17.4
| 1738 | 22.72 | 357.99 | 1638.4 | 527.9 | -18.5
| 1833 | 23.37 | 359.13 | 1725.8 | 565.1 | -19.4
| 1929 | 23.08 | 357.02 | 1814 | 602.9 | -20.7
| 2024 | 23.38 | 356.48 | 1901.3 | 640.3 | -22.8
| 2120 | 24.03 | 355.95 | 1989.2 | 678.8 | -25.4
| 2215 | 24.32 | 356.54 | 2075.9 | 717.7 | -27.9
| 2282 | 24.61 | 356.72 | 2136.9 | 745.4 | -29.6
| 2397 | 25.25 | 356.9 | 2241.1 | 793.8 | -32.3
| 2493 | 23.42 | 359.16 | 2328.6 | 833.3 | -33.6
| 2588 | 22.99 | 358.74 | 2415.9 | 870.7 | -34.3
| 2684 | 22.75 | 357.68 | 2504.4 | 908 | -35.5
| 2779 | 22.51 | 358.21 | 2592.1 | 944.5 | -36.8
| 2875 | 22.34 | 357.49 | 2680.8 | 981.1 | -38.2
| 2970 | 22.04 | 356.76 | 2768.8 | 1017 | -40
| 3066 | 21.85 | 357.16 | 2857.8 | 1052.8 | -41.9
| 3161 | 22.85 | 357.58 | 2945.7 | 1088.9 | -43.5
| 3257 | 22.98 | 359.23 | 3034.1 | 1126.2 | -44.6
| 3351 | 23.15 | 358.61 | 3120.6 | 1163.1 | -45.3
| 3447 | 23.12 | 0.05 | 3208.9 | 1200.8 | -45.7
| 3543 | 22.17 | 0.12 | 3297.5 | 1237.7 | -45.7
| 3638 | 22.14 | 0.05 | 3385.5 | 1273.6 | -45.6
| 3734 | 22.13 | 359.58 | 3474.4 | 1309.7 | -45.7
| 3829 | 22.06 | 358.92 | 3562.4 | 1345.5 | -46.2
| 3924 | 22.25 | 357.93 | 3650.4 | 1381.3 | -47.2
| 4019 | 20.62 | 359.18 | 3738.8 | 1416 | -48.1
| 4114 | 19.57 | 1.58 | 3828 | 1448.6 | -47.9
| 4210 | 18.31 | 3.2 | 3918.8 | 1479.7 | -46.6
| 4304 | 17.03 | 1.46 | 4008.4 | 1508.2 | -45.4
| 4401 | 15.76 | 1.92 | 4101.5 | 1535.6 | -44.6
| 4496 | 15.2 | 359.6 | 4193 | 1561 | -44.2
| 4592 | 14.34 | 358.16 | 4285.8 | 1585.4 | -44.7
| 4688 | 13.61 | 357.26 | 4379 | 1608.6 | -45.6
| 4783 | 12.53 | 354.44 | 4471.5 | 1630 | -47.2
| 4878 | 11.76 | 354.9 | 4564.4 | 1649.9 | -49
| 4973 | 11.38 | 356.11 | 4657.5 | 1668.9 | -50.5
| 5068 | 10.3 | 355.13 | 4750.8 | 1686.7 | -51.9
| 5164 | 7.92 | 356.23 | 4845.6 | 1701.9 | -53
| 5259 | 7.13 | 356.49 | 4939.7 | 1714.3 | -53.8
| 5354 | 6.64 | 359.35 | 5034.1 | 1725.7 | -54.3
| 5450 | 5.88 | 356.97 | 5129.5 | 1736.1 | -54.6
| 5545 | 5.11 | 357.87 | 5224 | 1745.2 | -55
| 5641 | 5.2 | 3.81 | 5319.7 | 1753.8 | -54.9
| 5736 | 5.24 | 2.22 | 5414.3 | 1762.5 | -54.4
| 5831 | 4.55 | 5.95 | 5508.9 | 1770.5 | -53.9
| 5927 | 3.08 | 13.28 | 5604.7 | 1776.8 | -52.9
| 6022 | 1.66 | 20.38 | 5699.6 | 1780.6 | -51.8
| 6118 | 0.58 | 181.97 | 5795.6 | 1781.4 | -51.3
| 6213 | 0.6 | 189.22 | 5890.6 | 1780.5 | -51.4
| 6308 | 0.83 | 197.53 | 5985.6 | 1779.3 | -51.7
| 6404 | 0.5 | 269.35 | 6081.6 | 1778.6 | -52.3
| 6499 | 0.2 | 272.59 | 6176.6 | 1778.6 | -52.9
| 6594 | 0.14 | 27.21 | 6271.6 | 1778.8 | -53
| 6690 | 0.38 | 225.7 | 6367.6 | 1778.6 | -53.2
| 6785 | 1.02 | 181.45 | 6462.6 | 1777.6 | -53.5
| 6880 | 0.75 | 169.22 | 6557.6 | 1776.1 | -53.4
| 6976 | 0.5 | 248.66 | 6653.6 | 1775.3 | -53.6
| 7072 | 0.71 | 258.58 | 6749.6 | 1775.1 | -54.6
| 7167 | 0.74 | 335.65 | 6844.6 | 1775.5 | -55.4
| 7262 | 0.89 | 305.48 | 6939.6 | 1776.5 | -56.3
| 7358 | 0.65 | 294.5 | 7035.5 | 1777.2 | -57.4
| 7453 | 0.27 | 287.86 | 7130.5 | 1777.5 | -58.1
| 7548 | 0.44 | 265.03 | 7225.5 | 1777.5 | -58.7
| 7645 | 0.47 | 251.21 | 7322.5 | 1777.3 | -59.4
| 7740 | 0.81 | 228.19 | 7417.5 | 1776.8 | -60.3
| 7871 | 1.12 | 209.57 | 7548.5 | 1775 | -61.6
| 7931 | 1.12 | 209.57 | 7608.5 | 1774 | -62.2

## Lookup (hidden)
North Reference | RetunValue | Grid Type | ReturnValue | Deviation Indicator | ReturnValue
| 2 |  | 0 |  | 2
True |  | SPCS-Colorado Central-NAD27 |  | Directional
Grid |  | SPCS-Colorado Central-NAD83 |  | High Angle
|  | SPCS-Colorado North-NAD27 |  | Horizontal
SPCS-Colorado North-NAD83
SPCS-Colorado South-NAD27
SPCS-Colorado South-NAD83
UTM-Zone 12 NAD27
UTM-Zone 12 NAD83
UTM-Zone 13 NAD27
UTM-Zone 13 NAD83