## Data
Header Information | measured depth (ft) | inclination (°) | azimuth (°) | true vertical depth (ft) | northing +N/-S (ft) | easting +E/-W (ft)
Operator Name | 0 | 0 | 0 | 0 | 0 | 0
WPX Energy Rocky Mountain, LLC | 122 | 0.88 | 26.46 | 122 | 0.8 | 0.4
Operator Number | 152 | 0.97 | 8.7 | 152 | 1.3 | 0.6
96850 | 242 | 3.87 | 38.23 | 241.9 | 4.4 | 2.6
Well Name and Number | 334 | 7.13 | 34.28 | 333.5 | 11.6 | 7.7
Bosely GM 524-14 | 404 | 9.3 | 22.43 | 402.8 | 20.4 | 12.3
API Number (if available) | 495 | 13.8 | 18.49 | 491.9 | 37.5 | 18.5
05-045-20828-00 | 586 | 16.66 | 19.89 | 579.7 | 60.1 | 26.4
Location: QQ SEC TWP RGE | 677 | 16.36 | 24.94 | 666.9 | 84 | 36.3
NENW, Sec. 23, T7S, R96W | 768 | 17.44 | 23.45 | 754 | 108.1 | 47.1
Citing Type: Planned or Actual | 859 | 18.01 | 16.16 | 840.7 | 134.1 | 56.4
Actual | 949 | 21.23 | 13.11 | 925.5 | 163.4 | 64
Deviation Indicator | 1041 | 25.3 | 15.15 | 1010 | 198.6 | 72.9
Directional | 1135 | 29.22 | 15.3 | 1093.5 | 240.1 | 84.2
North Reference | 1230 | 33.54 | 14.37 | 1174.6 | 287.9 | 96.9
True | 1300 | 35.12 | 14.26 | 1232.4 | 326.2 | 106.6
Grid Type | 1357 | 35.2 | 13.3 | 1279 | 358.1 | 114.5
#VALUE! | 1452 | 34 | 12.1 | 1357.2 | 410.7 | 126.3
| 1546 | 31.4 | 14.2 | 1436.3 | 460.1 | 137.8
| 1641 | 30.8 | 15.6 | 1517.6 | 507.5 | 150.5
| 1735 | 31.7 | 15.9 | 1598 | 554.5 | 163.7
| 1830 | 33.5 | 16.5 | 1678 | 603.6 | 178
| 1924 | 34.6 | 18.6 | 1755.9 | 653.8 | 193.9
| 2019 | 34.5 | 15.8 | 1834.2 | 705.2 | 209.8
| 2113 | 33.1 | 15.2 | 1912.3 | 755.6 | 223.8
| 2208 | 31.1 | 14.4 | 1992.8 | 804.4 | 236.7
| 2303 | 29.2 | 14.4 | 2074.9 | 850.7 | 248.5
| 2397 | 26.9 | 15.1 | 2157.8 | 893.4 | 259.8
| 2492 | 25.2 | 14.7 | 2243.2 | 933.7 | 270.5
| 2586 | 24.1 | 15.2 | 2328.6 | 971.6 | 280.6
| 2681 | 22.6 | 14.2 | 2415.8 | 1008 | 290.2
| 2775 | 20.4 | 15.4 | 2503.3 | 1041.3 | 299
| 2870 | 20.3 | 15.1 | 2592.4 | 1073.2 | 307.7
| 2964 | 18.3 | 16.6 | 2681.1 | 1103.1 | 316.1
| 3059 | 17.9 | 16.3 | 2771.4 | 1131.4 | 324.5
| 3153 | 15.6 | 17.5 | 2861.4 | 1157.3 | 332.3
| 3248 | 15 | 18.4 | 2953 | 1181.2 | 340.1
| 3342 | 12.6 | 21.2 | 3044.3 | 1202.3 | 347.6
| 3437 | 11.8 | 15.4 | 3137.2 | 1221.3 | 353.9
| 3531 | 11.3 | 15.6 | 3229.3 | 1239.4 | 359
| 3626 | 10.9 | 15.6 | 3322.5 | 1257 | 363.9
| 3720 | 9 | 13.7 | 3415.1 | 1272.7 | 368
| 3815 | 7.4 | 12.1 | 3509.1 | 1285.9 | 371.1
| 3909 | 6.6 | 21.2 | 3602.4 | 1296.9 | 374.3
| 4004 | 4.6 | 25.4 | 3696.9 | 1305.4 | 377.9
| 4098 | 2.8 | 32.5 | 3790.7 | 1310.8 | 380.7
| 4193 | 2.5 | 33 | 3885.6 | 1314.5 | 383.1
| 4287 | 1.1 | 358.2 | 3979.6 | 1317.1 | 384.2
| 4382 | 1.3 | 352 | 4074.6 | 1319.1 | 384
| 4476 | 1.1 | 345.7 | 4168.5 | 1321 | 383.7
| 4571 | 1.2 | 332.9 | 4263.5 | 1322.8 | 383
| 4666 | 1.1 | 306.1 | 4358.5 | 1324.2 | 381.8
| 4760 | 1.1 | 280.1 | 4452.5 | 1324.9 | 380.2
| 4855 | 1.9 | 266.3 | 4547.5 | 1324.9 | 377.7
| 4949 | 0.6 | 247.4 | 4641.4 | 1324.6 | 375.7
| 5044 | 0.4 | 234.3 | 4736.4 | 1324.3 | 375
| 5138 | 0.8 | 221.4 | 4830.4 | 1323.6 | 374.3
| 5233 | 0.7 | 223.5 | 4925.4 | 1322.7 | 373.4
| 5327 | 1.4 | 242.9 | 5019.4 | 1321.7 | 372
| 5422 | 1.9 | 239 | 5114.4 | 1320.4 | 369.6
| 5516 | 2.5 | 238.5 | 5208.3 | 1318.5 | 366.5
| 5611 | 2.5 | 235.7 | 5303.2 | 1316.3 | 363.1
| 5705 | 2.5 | 241.1 | 5397.1 | 1314.1 | 359.6
| 5780 | 2.5 | 241.1 | 5472 | 1312.5 | 356.7
| 5825 | 2.5 | 241.1 | 5517 | 1311.6 | 355

## Lookup (hidden)
North Reference | RetunValue | Grid Type | ReturnValue | Deviation Indicator | ReturnValue
| 2 |  | 0 |  | 2
True |  | SPCS-Colorado Central-NAD27 |  | Directional
Grid |  | SPCS-Colorado Central-NAD83 |  | High Angle
|  | SPCS-Colorado North-NAD27 |  | Horizontal
SPCS-Colorado North-NAD83
SPCS-Colorado South-NAD27
SPCS-Colorado South-NAD83
UTM-Zone 12 NAD27
UTM-Zone 12 NAD83
UTM-Zone 13 NAD27
UTM-Zone 13 NAD83