## Data
Header Information | measured depth (ft) | inclination (°) | azimuth (°) | true vertical depth (ft) | northing +N/-S (ft) | easting +E/-W (ft)
Operator Name | 0 | 0 | 0 | 0 | 0 | 0
WPX Energy Rocky Mountain, LLC | 83 | 0.44 | 187.29 | 83 | -0.3 | 0
Operator Number | 83 | 0.44 | 187.29 | 83 | -0.3 | 0
96850 | 113 | 0.53 | 236.43 | 113 | -0.5 | -0.2
Well Name and Number | 113 | 0.53 | 236.43 | 113 | -0.5 | -0.2
Federal PA 323-29 | 144 | 0.7 | 321.68 | 144 | -0.4 | -0.4
API Number (if available) | 144 | 0.7 | 321.68 | 144 | -0.4 | -0.4
05-045-19524-00 | 174 | 0.88 | 357.71 | 174 | 0 | -0.1
Location: QQ SEC TWP RGE | 174 | 0.88 | 357.71 | 174 | 0 | -0.1
SESW, Sec. 29, T6S, R95W | 174 | 0.88 | 357.71 | 174 | -0.1 | -0.5
Citing Type: Planned or Actual | 205 | 1.85 | 3.78 | 205 | 0.7 | -0.5
Actual | 205 | 1.88 | 3.78 | 205 | 0.8 | -0.1
Deviation Indicator | 235 | 3.08 | 10.55 | 235 | 2.1 | 0.1
Directional | 235 | 3.08 | 10.55 | 235 | 1.9 | -0.3
North Reference | 265 | 3.96 | 2.99 | 264.9 | 3.9 | 0
True | 265 | 3.96 | 2.99 | 264.9 | 3.9 | 0
Grid Type | 265 | 3.96 | 2.99 | 264.9 | 3.8 | -0.1
#VALUE! | 296 | 4.49 | 1.41 | 295.8 | 6.1 | 0
| 296 | 4.49 | 1.41 | 295.8 | 6.2 | 0.1
| 326 | 5.1 | 355.25 | 325.7 | 8.6 | -0.1
| 326 | 5.1 | 355.25 | 325.7 | 8.7 | 0
| 357 | 5.81 | 345.41 | 356.6 | 11.6 | -1
| 357 | 5.81 | 345.41 | 356.6 | 11.6 | -1
| 357 | 5.81 | 345.41 | 356.6 | 11.5 | -0.6
| 387 | 6.95 | 336.71 | 386.4 | 14.6 | -1.7
| 387 | 6.95 | 336.71 | 386.4 | 14.7 | -2.1
| 417 | 7.92 | 335.48 | 416.1 | 18.2 | -3.7
| 417 | 7.92 | 335.48 | 416.1 | 18.1 | -3.3
| 448 | 8.45 | 336.97 | 446.8 | 22.2 | -5.1
| 448 | 8.45 | 336.97 | 446.9 | 22.2 | -4.8
| 448 | 8.45 | 336.97 | 446.9 | 22.2 | -4.8
| 478 | 9.06 | 343.21 | 476.5 | 26.5 | -6.3
| 478 | 9.06 | 343.21 | 476.5 | 26.5 | -6.6
| 509 | 9.77 | 340.58 | 507.1 | 31.3 | -8.2
| 509 | 9.77 | 340.58 | 507.1 | 31.3 | -7.9
| 539 | 10.29 | 347.34 | 536.7 | 36.3 | -9.2
| 539 | 10.29 | 347.34 | 536.7 | 36.3 | -9.2
| 539 | 10.29 | 347.34 | 536.6 | 36.3 | -9.6
| 570 | 10.65 | 350.24 | 567.1 | 41.8 | -10.7
| 570 | 10.65 | 350.24 | 567.1 | 41.8 | -10.3
| 600 | 11.26 | 348.84 | 596.5 | 47.4 | -11.8
| 600 | 11.26 | 348.84 | 596.6 | 47.4 | -11.3
| 630 | 11.7 | 350.95 | 626 | 53.3 | -12.4
| 630 | 11.7 | 350.95 | 626 | 53.3 | -12.4
| 630 | 11.7 | 350.95 | 625.9 | 53.3 | -12.8
| 642 | 11.82 | 349.15 | 637.7 | 55.7 | -13.2
| 642 | 11.82 | 349.15 | 637.7 | 55.7 | -12.8
| 672 | 12.64 | 347.49 | 667 | 61.9 | -14.1
| 672 | 12.64 | 347.49 | 667 | 61.9 | -14.5
| 703 | 13.16 | 349.39 | 697.3 | 68.7 | -15.5
| 703 | 13.16 | 349.39 | 697.2 | 68.7 | -15.9
| 793 | 14.24 | 340.2 | 784.7 | 89.2 | -21.1
| 793 | 14.24 | 340.2 | 784.7 | 89.2 | -21.6
| 884 | 15.45 | 337.53 | 872.6 | 110.9 | -30
| 884 | 15.45 | 337.53 | 872.7 | 110.9 | -29.5
| 976 | 14.62 | 340.66 | 961.5 | 133.2 | -38.1
| 976 | 14.62 | 340.66 | 961.5 | 133.2 | -38.5
| 1071 | 14.46 | 346.25 | 1053.5 | 156 | -44.9
| 1071 | 14.46 | 346.25 | 1053.4 | 156.1 | -45.3
| 1167 | 15.32 | 347.25 | 1146.2 | 180.1 | -50.9
| 1167 | 15.32 | 347.25 | 1146.3 | 180.1 | -50.5
| 1262 | 14.45 | 346.79 | 1238.1 | 203.8 | -56
| 1262 | 14.45 | 346.79 | 1238 | 203.8 | -56.4
| 1357 | 14.37 | 347.16 | 1330 | 226.9 | -61.7
| 1357 | 14.37 | 347.16 | 1330.1 | 226.9 | -61.3
| 1452 | 14.69 | 348.26 | 1422.1 | 250.2 | -66.4
| 1452 | 14.69 | 348.26 | 1422 | 250.2 | -66.8
| 1547 | 14.6 | 347.26 | 1514 | 273.6 | -71.5
| 1547 | 14.6 | 347.26 | 1513.9 | 273.6 | -71.9
| 1642 | 15.08 | 348.02 | 1605.8 | 297.4 | -76.7
| 1642 | 15.08 | 348.02 | 1605.7 | 297.4 | -77.1
| 1738 | 14.11 | 347.01 | 1698.7 | 321 | -81.9
| 1738 | 14.11 | 347.01 | 1698.6 | 321 | -82.3
| 1833 | 13.73 | 346.31 | 1790.9 | 343.3 | -87.6
| 1833 | 13.73 | 346.31 | 1790.9 | 343.2 | -87.2
| 1929 | 14.6 | 343.27 | 1884 | 365.9 | -93.4
| 1929 | 14.6 | 343.27 | 1883.9 | 365.9 | -93.8
| 2024 | 14.91 | 343.19 | 1975.9 | 389.1 | -100.3
| 2024 | 14.91 | 343.19 | 1975.8 | 389.1 | -100.8
| 2120 | 14.96 | 342.31 | 2068.6 | 412.7 | -108.1
| 2120 | 14.96 | 342.31 | 2068.6 | 412.7 | -107.7
| 2174 | 15.39 | 343.15 | 2120.7 | 426.2 | -111.9
| 2174 | 15.39 | 343.15 | 2120.7 | 426.2 | -112.3
| 2301 | 16.57 | 343.13 | 2242.8 | 459.7 | -122
| 2301 | 16.57 | 343.13 | 2242.8 | 459.7 | -122.4
| 2396 | 15.89 | 343.19 | 2334 | 485.1 | -129.7
| 2396 | 15.89 | 343.19 | 2334 | 485.1 | -130.1
| 2492 | 14.55 | 344.1 | 2426.6 | 509.3 | -137.2
| 2492 | 14.55 | 344.1 | 2426.7 | 509.3 | -136.8
| 2587 | 14.72 | 345.04 | 2518.6 | 532.4 | -143.2
| 2587 | 14.72 | 345.04 | 2518.5 | 532.4 | -143.6
| 2683 | 14.02 | 345.17 | 2611.6 | 555.4 | -149.3
| 2683 | 14.02 | 345.17 | 2611.5 | 555.4 | -149.7
| 2778 | 13.6 | 343.7 | 2703.8 | 577.3 | -155.8
| 2778 | 13.6 | 343.7 | 2703.8 | 577.3 | -155.4
| 2874 | 14.27 | 345.3 | 2797 | 599.5 | -161.6
| 2874 | 14.27 | 345.3 | 2797 | 599.5 | -162
| 2969 | 14.28 | 344.48 | 2889 | 622.2 | -168.1
| 2969 | 14.28 | 344.48 | 2889.1 | 622.1 | -167.7
| 3065 | 14.75 | 342.42 | 2982 | 645.2 | -174.5
| 3065 | 14.75 | 342.42 | 2982 | 645.2 | -175
| 3160 | 15.29 | 343.63 | 3073.7 | 668.8 | -182.1
| 3160 | 15.29 | 343.63 | 3073.8 | 668.8 | -181.7
| 3255 | 14.62 | 344.66 | 3165.5 | 692.3 | -188.4
| 3255 | 14.72 | 344.66 | 3165.5 | 692.4 | -188.9
| 3351 | 14.64 | 346.99 | 3258.3 | 716 | -194.8
| 3351 | 14.64 | 346.99 | 3258.4 | 715.8 | -194.4
| 3446 | 14.62 | 347.71 | 3350.3 | 739.4 | -200.1
| 3446 | 14.62 | 347.71 | 3350.4 | 739.3 | -199.6
| 3542 | 13.5 | 348.47 | 3443.5 | 762.1 | -204.4
| 3542 | 13.5 | 348.47 | 3443.4 | 762.2 | -204.9
| 3638 | 12.82 | 348.63 | 3537 | 783.5 | -208.8
| 3638 | 12.82 | 348.63 | 3536.9 | 783.7 | -209.2
| 3733 | 13.49 | 348.24 | 3629.5 | 804.7 | -213.1
| 3733 | 13.49 | 348.24 | 3629.4 | 804.8 | -213.6
| 3829 | 13.9 | 347.45 | 3722.6 | 827.1 | -218.4
| 3829 | 13.9 | 347.45 | 3722.7 | 826.9 | -217.9
| 3923 | 13.84 | 345.6 | 3814 | 848.8 | -223.1
| 3923 | 13.84 | 345.6 | 3813.9 | 849 | -223.6
| 4018 | 13.84 | 345.83 | 3906.1 | 871 | -229.2
| 4018 | 13.84 | 345.83 | 3906.2 | 870.8 | -228.8
| 4114 | 12.79 | 344.24 | 3999.7 | 892.2 | -234.5
| 4114 | 12.79 | 344.24 | 3999.6 | 892.4 | -234.9
| 4209 | 12.26 | 342.28 | 4092.3 | 912.1 | -240.8
| 4209 | 12.26 | 342.28 | 4092.4 | 911.9 | -240.4
| 4305 | 12.12 | 343.47 | 4186.1 | 931.5 | -246.8
| 4305 | 12.12 | 343.47 | 4186.2 | 931.3 | -246.3
| 4400 | 12.27 | 344.53 | 4279.1 | 950.6 | -251.9
| 4400 | 12.27 | 344.53 | 4279 | 950.7 | -252.3
| 4496 | 11.39 | 343 | 4373 | 969.5 | -257.4
| 4496 | 11.39 | 343 | 4373 | 969.6 | -257.8
| 4592 | 10.23 | 343.87 | 4467.3 | 986.9 | -263
| 4592 | 10.23 | 343.87 | 4467.3 | 986.7 | -262.5
| 4687 | 9.43 | 342.64 | 4560.9 | 1002.3 | -267.2
| 4687 | 9.43 | 342.64 | 4560.9 | 1002.4 | -267.6
| 4782 | 9.5 | 344.72 | 4654.6 | 1017.4 | -272
| 4782 | 9.5 | 344.72 | 4654.7 | 1017.2 | -271.6
| 4877 | 9.63 | 349.59 | 4748.3 | 1032.6 | -275.1
| 4877 | 9.63 | 349.59 | 4748.2 | 1032.8 | -275.5
| 4972 | 8.28 | 356.94 | 4842.1 | 1047.4 | -277.3
| 4972 | 8.28 | 356.94 | 4842.2 | 1047.3 | -276.9
| 5067 | 6.82 | 3.1 | 4936.4 | 1059.7 | -276.9
| 5067 | 6.82 | 3.1 | 4936.3 | 1059.9 | -277.4
| 5163 | 5.31 | 5.89 | 5031.7 | 1070 | -276.6
| 5163 | 5.31 | 5.89 | 5031.8 | 1069.8 | -276.2
| 5258 | 3.74 | 12.01 | 5126.5 | 1077.3 | -275.1
| 5258 | 3.74 | 12.01 | 5126.4 | 1077.4 | -275.5
| 5354 | 2.9 | 8.15 | 5222.4 | 1082.7 | -274.1
| 5354 | 2.9 | 8.15 | 5222.3 | 1082.9 | -274.5
| 5449 | 2.29 | 1.25 | 5317.3 | 1087 | -273.7
| 5449 | 2.29 | 1.25 | 5317.2 | 1087.2 | -274.2
| 5545 | 1.26 | 16.15 | 5413.2 | 1089.9 | -273.4
| 5545 | 1.26 | 16.15 | 5413.1 | 1090.1 | -273.8
| 5640 | 0.58 | 74.91 | 5508.2 | 1091.1 | -272.6
| 5640 | 0.58 | 74.91 | 5508.1 | 1091.2 | -273.1
| 5736 | 0.53 | 179.13 | 5604.1 | 1090.9 | -272.6
| 5736 | 0.53 | 179.13 | 5604.2 | 1090.7 | -272.1
| 5831 | 1.29 | 191.19 | 5699.1 | 1089.4 | -272.8
| 5831 | 1.29 | 191.19 | 5699.2 | 1089.2 | -272.3
| 5926 | 1.49 | 199.43 | 5794.2 | 1087 | -272.9
| 5926 | 1.49 | 199.43 | 5794.1 | 1087.2 | -273.4
| 6021 | 1.65 | 206.69 | 5889.1 | 1084.6 | -274
| 6021 | 1.65 | 206.69 | 5889 | 1084.8 | -274.4
| 6117 | 1.3 | 193.5 | 5985.1 | 1082.4 | -274.8
| 6117 | 1.3 | 193.5 | 5985 | 1082.5 | -275.3
| 6212 | 1.36 | 199.19 | 6080 | 1080.4 | -275.9
| 6212 | 1.36 | 199.19 | 6080.1 | 1080.2 | -275.5
| 6308 | 1.3 | 209.35 | 6176 | 1078.2 | -276.4
| 6308 | 1.3 | 209.35 | 6175.9 | 1078.4 | -276.8
| 6403 | 1.05 | 221.55 | 6270.9 | 1076.8 | -277.9
| 6403 | 1.05 | 221.55 | 6271 | 1076.6 | -277.5
| 6499 | 0.91 | 227.78 | 6367 | 1075.5 | -278.6
| 6499 | 0.91 | 227.78 | 6366.9 | 1075.6 | -279.1
| 6594 | 1.31 | 242.11 | 6462 | 1074.4 | -280.1
| 6594 | 1.31 | 242.11 | 6461.9 | 1074.6 | -280.6
| 6689 | 1.68 | 262.26 | 6557 | 1073.7 | -282.5
| 6689 | 1.68 | 262.26 | 6556.9 | 1073.9 | -283
| 6784 | 1.61 | 275.66 | 6651.9 | 1073.7 | -285.2
| 6784 | 1.61 | 275.66 | 6651.8 | 1073.9 | -285.7
| 6880 | 1.9 | 274.09 | 6747.8 | 1074.1 | -288.6
| 6880 | 1.9 | 274.09 | 6747.9 | 1073.9 | -288.1
| 6975 | 2.18 | 268.18 | 6842.7 | 1074.2 | -292
| 6975 | 2.18 | 268.18 | 6842.8 | 1074 | -291.5
| 7071 | 2.3 | 267.24 | 6938.7 | 1073.8 | -295.2
| 7071 | 2.3 | 267.24 | 6938.6 | 1074 | -295.7
| 7167 | 3.21 | 272.82 | 7034.6 | 1073.9 | -299.9
| 7167 | 3.21 | 272.82 | 7034.5 | 1074 | -300.3
| 7262 | 3.53 | 280.52 | 7129.5 | 1074.5 | -305.4
| 7262 | 3.53 | 280.5 | 7129.4 | 1074.7 | -305.9
| 7357 | 3.76 | 279.05 | 7224.2 | 1075.7 | -311.8
| 7357 | 3.76 | 279.05 | 7224.3 | 1075.6 | -311.3
| 7452 | 3.38 | 280.11 | 7319 | 1076.7 | -317.6
| 7452 | 3.38 | 280.11 | 7319.1 | 1076.5 | -317.2
| 7548 | 3.02 | 279.45 | 7414.9 | 1077.5 | -322.5
| 7548 | 3.02 | 279.24 | 7414.8 | 1077.6 | -322.9
| 7644 | 2.43 | 278.67 | 7510.7 | 1078.3 | -327.4
| 7697 | 2.43 | 272.72 | 7563.7 | 1078.6 | -329.7
| 7755 | 2.43 | 272.72 | 7621.6 | 1078.7 | -332.1

## Lookup (hidden)
North Reference | RetunValue | Grid Type | ReturnValue | Deviation Indicator | ReturnValue
| 2 |  | 0 |  | 2
True |  | SPCS-Colorado Central-NAD27 |  | Directional
Grid |  | SPCS-Colorado Central-NAD83 |  | High Angle
|  | SPCS-Colorado North-NAD27 |  | Horizontal
SPCS-Colorado North-NAD83
SPCS-Colorado South-NAD27
SPCS-Colorado South-NAD83
UTM-Zone 12 NAD27
UTM-Zone 12 NAD83
UTM-Zone 13 NAD27
UTM-Zone 13 NAD83