## Data
Header Information | measured depth (ft) | inclination (°) | azimuth (°) | true vertical depth (ft) | northing +N/-S (ft) | easting +E/-W (ft)
Operator Name | 0 | 0 | 0 | 0 | 0 | 0
WPX Energy Rocky Mountain, LLC | 82 | 0.09 | 244.34 | 82 | 0 | -0.1
Operator Number | 113 | 0.09 | 195.73 | 113 | -0.1 | -0.1
96850 | 143 | 0.7 | 46.58 | 143 | 0 | 0
Well Name and Number | 174 | 1.06 | 2.55 | 174 | 0.5 | 0.2
Federal PA 423-29 | 204 | 1.94 | 346.55 | 204 | 1.2 | 0.1
API Number (if available) | 235 | 2.9 | 348.13 | 235 | 2.5 | -0.2
05-045-19538-00 | 265 | 3.52 | 353.14 | 264.9 | 4.2 | -0.5
Location: QQ SEC TWP RGE | 295 | 4.22 | 353.23 | 294.8 | 6.2 | -0.7
SESW, Sec. 29, T6S, R95W | 326 | 5.01 | 353.14 | 325.7 | 8.7 | -1
Citing Type: Planned or Actual | 356 | 6.25 | 356.4 | 355.6 | 11.6 | -1.3
Actual | 387 | 7.13 | 354.37 | 386.4 | 15.2 | -1.6
Deviation Indicator | 417 | 7.74 | 357.1 | 416.1 | 19.1 | -1.8
Directional | 447 | 8.53 | 353.67 | 445.8 | 23.3 | -2.2
North Reference | 460 | 8.51 | 355.2 | 458.7 | 25.2 | -2.4
True | 491 | 9.27 | 356.1 | 489.3 | 30 | -2.7
Grid Type | 521 | 9.48 | 354.85 | 518.9 | 34.8 | -3.1
#VALUE! | 551 | 9.97 | 353.77 | 548.5 | 39.9 | -3.6
| 581 | 10.55 | 353.52 | 578 | 45.2 | -4.2
| 612 | 11.04 | 353.92 | 608.5 | 51 | -4.9
| 642 | 11.57 | 354.98 | 637.9 | 56.8 | -5.4
| 672 | 12.57 | 356.51 | 667.2 | 63.1 | -5.9
| 702 | 13.31 | 357.1 | 696.4 | 69.8 | -6.3
| 732 | 13.92 | 355.33 | 725.6 | 76.8 | -6.7
| 763 | 14.89 | 356.51 | 755.6 | 84.5 | -7.3
| 793 | 15.52 | 356.26 | 784.6 | 92.4 | -7.8
| 823 | 16.21 | 355.65 | 813.4 | 100.6 | -8.3
| 853 | 17.22 | 356.62 | 842.2 | 109.2 | -8.9
| 883 | 17.85 | 356.24 | 870.8 | 118.2 | -9.5
| 975 | 19.79 | 356.89 | 957.9 | 147.8 | -11.3
| 1071 | 20.65 | 356.49 | 1047.9 | 180.9 | -13.2
| 1166 | 20.93 | 354.9 | 1136.8 | 214.6 | -15.7
| 1261 | 20.41 | 354.39 | 1225.6 | 247.9 | -18.8
| 1357 | 19.7 | 353.37 | 1315.8 | 280.7 | -22.3
| 1452 | 20.51 | 354.78 | 1405 | 313.2 | -25.7
| 1547 | 19.65 | 354.05 | 1494.2 | 345.6 | -28.9
| 1642 | 19.09 | 356.71 | 1583.9 | 377 | -31.4
| 1737 | 19.4 | 357.59 | 1673.6 | 408.3 | -33
| 1833 | 19.29 | 355.13 | 1764.1 | 440 | -35
| 1928 | 20.09 | 355.71 | 1853.6 | 471.9 | -37.5
| 2024 | 18.96 | 353.98 | 1944.1 | 503.9 | -40.4
| 2120 | 19.18 | 354.26 | 2034.8 | 535.1 | -43.6
| 2215 | 20.33 | 354.5 | 2124.2 | 567 | -46.8
| 2228 | 20.38 | 354.67 | 2136.4 | 571.5 | -47.2
| 2301 | 21.82 | 354.27 | 2204.5 | 597.8 | -49.8
| 2396 | 22.25 | 352.36 | 2292.5 | 633.2 | -54
| 2492 | 21.44 | 353.41 | 2381.6 | 668.6 | -58.4
| 2587 | 20.71 | 355.17 | 2470.3 | 702.6 | -61.8
| 2683 | 20.37 | 355.21 | 2560.2 | 736.2 | -64.6
| 2779 | 19.19 | 354.22 | 2650.5 | 768.5 | -67.6
| 2874 | 20.12 | 354.86 | 2740 | 800.4 | -70.6
| 2970 | 20.18 | 353.92 | 2830.1 | 833.3 | -73.9
| 3065 | 19.9 | 356.39 | 2919.3 | 865.7 | -76.6
| 3161 | 19.86 | 356.29 | 3009.6 | 898.3 | -78.7
| 3256 | 19.3 | 355.75 | 3099.1 | 930 | -80.9
| 3351 | 18.23 | 355.4 | 3189.1 | 960.5 | -83.3
| 3447 | 18.8 | 357.56 | 3280.1 | 990.9 | -85.1
| 3543 | 19.86 | 357.31 | 3370.7 | 1022.7 | -86.6
| 3638 | 20.8 | 356.9 | 3459.8 | 1055.6 | -88.2
| 3734 | 20.74 | 356.68 | 3549.5 | 1089.6 | -90.1
| 3829 | 20.89 | 356.22 | 3638.3 | 1123.3 | -92.2
| 3924 | 20.91 | 356.41 | 3727.1 | 1157.1 | -94.4
| 4018 | 20.74 | 355.88 | 3814.9 | 1190.5 | -96.6
| 4114 | 19.47 | 356.88 | 3905.1 | 1223.4 | -98.7
| 4210 | 18.34 | 356.42 | 3995.9 | 1254.5 | -100.6
| 4305 | 16.96 | 356.73 | 4086.4 | 1283.2 | -102.3
| 4401 | 15.78 | 355.2 | 4178.5 | 1310.2 | -104.2
| 4496 | 14.97 | 355.86 | 4270.1 | 1335.3 | -106.1
| 4592 | 13.54 | 358.32 | 4363.2 | 1358.9 | -107.4
| 4688 | 12.23 | 358.46 | 4456.8 | 1380.3 | -108
| 4783 | 10.73 | 358.85 | 4549.9 | 1399.2 | -108.4
| 4878 | 9.42 | 357.59 | 4643.4 | 1415.8 | -108.9
| 4973 | 8.67 | 357.34 | 4737.2 | 1430.7 | -109.6
| 5068 | 7.64 | 2.87 | 4831.3 | 1444.2 | -109.6
| 5164 | 6.78 | 1.52 | 4926.5 | 1456.2 | -109.1
| 5259 | 6.18 | 2.58 | 5020.9 | 1467 | -108.7
| 5354 | 4.57 | 8.66 | 5115.5 | 1475.8 | -107.9
| 5449 | 3.19 | 11.88 | 5210.3 | 1482.1 | -106.8
| 5545 | 2.18 | 353.56 | 5306.1 | 1486.6 | -106.5
| 5641 | 0.28 | 277.73 | 5402.1 | 1488.4 | -106.9
| 5736 | 0.83 | 178.33 | 5497.1 | 1487.8 | -107.1
| 5831 | 1.2 | 182.35 | 5592.1 | 1486.1 | -107.1
| 5926 | 0.81 | 168.95 | 5687.1 | 1484.4 | -107.1
| 6022 | 1.16 | 162.94 | 5783.1 | 1482.8 | -106.6
| 6117 | 0.67 | 226.69 | 5878.1 | 1481.5 | -106.8
| 6213 | 0.71 | 282.57 | 5974.1 | 1481.3 | -107.8
| 6308 | 1.33 | 307.67 | 6069 | 1482.1 | -109.2
| 6403 | 1.1 | 0.11 | 6164 | 1483.7 | -110.1
| 6499 | 0.77 | 350.32 | 6260 | 1485.2 | -110.2
| 6594 | 0.55 | 323.63 | 6355 | 1486.2 | -110.6
| 6690 | 0.5 | 285.53 | 6451 | 1486.7 | -111.2
| 6785 | 1.04 | 248.56 | 6546 | 1486.5 | -112.4
| 6880 | 1.88 | 235.89 | 6641 | 1485.3 | -114.5
| 6976 | 2.4 | 234.84 | 6736.9 | 1483.3 | -117.5
| 7072 | 1.33 | 273.24 | 6832.8 | 1482.2 | -120.2
| 7167 | 1.49 | 296.11 | 6927.8 | 1482.8 | -122.4
| 7262 | 1.4 | 314.68 | 7022.8 | 1484.1 | -124.4
| 7358 | 1.2 | 312.05 | 7118.8 | 1485.6 | -126
| 7453 | 1.32 | 281.45 | 7213.7 | 1486.5 | -127.8
| 7548 | 1.75 | 270.45 | 7308.7 | 1486.7 | -130.3
| 7644 | 1.8 | 278.37 | 7404.7 | 1487 | -133.3
| 7740 | 2.26 | 280.61 | 7500.6 | 1487.5 | -136.6
| 7804 | 2.33 | 280.62 | 7564.6 | 1488 | -139.1
| 7863 | 2.33 | 280.62 | 7623.5 | 1488.5 | -141.5

## Lookup (hidden)
North Reference | RetunValue | Grid Type | ReturnValue | Deviation Indicator | ReturnValue
| 2 |  | 0 |  | 2
True |  | SPCS-Colorado Central-NAD27 |  | Directional
Grid |  | SPCS-Colorado Central-NAD83 |  | High Angle
|  | SPCS-Colorado North-NAD27 |  | Horizontal
SPCS-Colorado North-NAD83
SPCS-Colorado South-NAD27
SPCS-Colorado South-NAD83
UTM-Zone 12 NAD27
UTM-Zone 12 NAD83
UTM-Zone 13 NAD27
UTM-Zone 13 NAD83