## Data
Header Information | measured depth (ft) | inclination (°) | azimuth (°) | true vertical depth (ft) | northing +N/-S (ft) | easting +E/-W (ft)
Operator Name | 0 | 0 | 0 | 0 | 0 | 0
Noble Energy Inc. | 675 | 0.7 | 127.4 | 674.98 | -2.5 | 3.28
Operator Number | 799 | 0.7 | 167.7 | 798.97 | -3.7 | 4.04
100322 | 924 | 3 | 174 | 923.9 | -7.7 | 4.54
Well Name and Number | 1049 | 6.2 | 178 | 1048.48 | -17.71 | 5.12
Drake PC MM14-15D | 1174 | 9.5 | 179.6 | 1172.29 | -34.77 | 5.43
API Number (if available) | 1299 | 11.8 | 182.4 | 1295.13 | -57.86 | 4.97
05-123-33878 | 1423 | 14.2 | 187.1 | 1415.95 | -85.62 | 2.55
Location: QQ SEC TWP RGE | 1548 | 15.7 | 189.5 | 1536.72 | -117.52 | -2.13
NWSE SEC 14 T07N R67W | 1673 | 15.7 | 192.1 | 1657.05 | -150.74 | -8.47
Citing Type: Planned or Actual | 1798 | 16.7 | 190.3 | 1777.09 | -184.95 | -15.23
Actual | 1923 | 16.6 | 187.8 | 1896.85 | -220.31 | -20.86
Deviation Indicator | 2047 | 15.4 | 184.5 | 2016.05 | -254.27 | -24.56
Directional | 2172 | 15.9 | 183.2 | 2136.41 | -287.92 | -26.81
North Reference | 2297 | 16.1 | 187.2 | 2256.58 | -322.21 | -29.94
Grid | 2422 | 15.8 | 181.3 | 2376.77 | -356.42 | -32.5
Grid Type | 2547 | 17.1 | 187 | 2496.66 | -391.68 | -35.13
SPCS-Colorado North-NAD83 | 2671 | 17.3 | 185.2 | 2615.12 | -428.13 | -39.02
| 2796 | 18.4 | 180.4 | 2734.1 | -466.37 | -40.84
| 2921 | 16.8 | 185.7 | 2853.26 | -504.08 | -42.77
| 3046 | 16.3 | 183.8 | 2973.08 | -539.56 | -45.73
| 3171 | 15.9 | 187.1 | 3093.18 | -574.05 | -49.01
| 3295 | 15 | 189.6 | 3212.7 | -606.73 | -53.79
| 3420 | 16.7 | 195.6 | 3332.95 | -639.99 | -61.31
| 3545 | 15.6 | 191.4 | 3453.02 | -673.76 | -69.47
| 3670 | 15.1 | 198 | 3573.57 | -705.73 | -77.82
| 3795 | 15.6 | 195.4 | 3694.11 | -737.41 | -87.32
| 3920 | 16.9 | 193.2 | 3814.11 | -771.31 | -95.93
| 4044 | 18.6 | 191 | 3932.21 | -808.27 | -103.82
| 4169 | 17.6 | 190.6 | 4051.02 | -846.42 | -111.1
| 4294 | 14.4 | 186.9 | 4171.17 | -880.43 | -116.44
| 4419 | 13.6 | 190.8 | 4292.45 | -910.3 | -121.06
| 4543 | 13.2 | 188.2 | 4413.08 | -938.64 | -125.82
| 4668 | 15.3 | 189.3 | 4534.23 | -969.04 | -130.52
| 4793 | 12.9 | 184.3 | 4655.46 | -999.23 | -134.23
| 4918 | 13.8 | 181.4 | 4777.08 | -1028.05 | -135.64
| 5043 | 14.4 | 181.1 | 4898.31 | -1058.5 | -136.3
| 5168 | 13.6 | 180.4 | 5019.6 | -1088.73 | -136.7
| 5292 | 9.7 | 181.9 | 5141.02 | -1113.76 | -137.15
| 5417 | 6.9 | 181.9 | 5264.7 | -1131.8 | -137.75
| 5542 | 4.5 | 185.8 | 5389.07 | -1144.18 | -138.49
| 5667 | 2.9 | 180.8 | 5513.81 | -1152.22 | -139.03
| 5791 | 0.5 | 202.1 | 5637.75 | -1155.86 | -139.28
| 5916 | 0.6 | 313.5 | 5762.74 | -1155.91 | -139.96
| 6103 | 0.8 | 301.9 | 5949.73 | -1154.55 | -141.78
| 6291 | 1.5 | 321.7 | 6137.69 | -1151.93 | -144.42
| 6478 | 1.9 | 2 | 6324.61 | -1146.91 | -145.83
| 6665 | 1.5 | 337.7 | 6511.53 | -1141.54 | -146.65
| 6852 | 1.9 | 306.4 | 6698.45 | -1137.44 | -150.07
| 7039 | 0.3 | 350.5 | 6885.42 | -1135.12 | -152.65
| 7227 | 1.1 | 295.1 | 7073.4 | -1133.87 | -154.36
| 7351 | 1 | 323.9 | 7197.38 | -1132.49 | -156.08
| 7635 | 0.6 | 321 | 7481.35 | -1129.33 | -158.48
| 7681 | 0.6 | 321 | 7527.35 | -1128.96 | -158.78

## Lookup (hidden)
North Reference | RetunValue | Grid Type | ReturnValue | Deviation Indicator | ReturnValue
| 3 |  | 5 |  | 2
True |  | SPCS-Colorado Central-NAD27 |  | Directional
Grid |  | SPCS-Colorado Central-NAD83 |  | High Angle
|  | SPCS-Colorado North-NAD27 |  | Horizontal
SPCS-Colorado North-NAD83
SPCS-Colorado South-NAD27
SPCS-Colorado South-NAD83
UTM-Zone 12 NAD27
UTM-Zone 12 NAD83
UTM-Zone 13 NAD27
UTM-Zone 13 NAD83