## Data
Header Information | measured depth (ft) | inclination (°) | azimuth (°) | true vertical depth (ft) | northing +N/-S (ft) | easting +E/-W (ft)
Operator Name | 0 | 0 | 0 | 0 | 0 | 0
Kerr-McGee Oil & Gas Onshore LP | 100 | 1.5 | 290.4 | 99.9886 | 0.4563 | -1.2268
Operator Number | 189 | 1.7 | 287.1 | 188.9539 | 1.2505 | -3.5804
47120 | 277 | 2.6 | 306.8 | 276.8922 | 2.83 | -6.4264
Well Name and Number | 366 | 3.8 | 310.6 | 365.7519 | 5.9586 | -10.2822
NORTHGLENN STATE 22-36 | 488 | 5 | 312.6 | 487.3901 | 12.1883 | -17.2654
API Number (if available) | 579 | 6.3 | 307.6 | 577.9467 | 17.9192 | -24.1406
512334474 | 669 | 6.7 | 306.6 | 667.368 | 24.0624 | -32.2679
Location: QQ SEC TWP RGE | 760 | 7.4 | 308.2 | 757.6795 | 30.8516 | -41.1351
NWSE Sec. 36 1N 68W | 851 | 8 | 307.6 | 847.8586 | 38.3393 | -50.7576
Citing Type: Planned or Actual | 941 | 8.6 | 307.1 | 936.9155 | 46.2197 | -61.0866
ACTUAL | 1001 | 9 | 305.7 | 996.2091 | 51.6643 | -68.4758
Deviation Indicator | 1094 | 9.1 | 307.1 | 1088.0515 | 60.3453 | -80.2488
Directional | 1185 | 10.5 | 310.1 | 1177.722 | 70.0275 | -92.3315
North Reference | 1276 | 14.2 | 309.2 | 1266.6008 | 82.4271 | -107.3288
True | 1367 | 15.5 | 311.5 | 1354.5603 | 97.5393 | -125.0861
Grid Type | 1458 | 17.3 | 307.3 | 1441.8574 | 113.7976 | -144.9584
#VALUE! | 1548 | 18.5 | 309.4 | 1527.5003 | 130.9708 | -166.638
| 1639 | 20.8 | 311.5 | 1613.1961 | 150.8438 | -189.8988
| 1730 | 22.2 | 312.9 | 1697.8626 | 173.254 | -214.5951
| 1821 | 22.8 | 313.4 | 1781.9353 | 197.0718 | -240
| 1911 | 23.1 | 311.9 | 1864.812 | 220.8443 | -265.8113
| 2002 | 23.7 | 311.3 | 1948.3275 | 244.8368 | -292.8382
| 2093 | 23.3 | 309.4 | 2031.781 | 268.3312 | -320.4854
| 2183 | 23.4 | 308.5 | 2114.4103 | 290.7545 | -348.2263
| 2274 | 23.5 | 307.8 | 2197.8946 | 313.1236 | -376.7041
| 2365 | 21.8 | 307.6 | 2281.8731 | 334.555 | -404.4295
| 2456 | 21.9 | 309.2 | 2366.3365 | 355.591 | -430.9688
| 2546 | 20.2 | 311.2 | 2450.3286 | 376.4361 | -455.6693
| 2637 | 20.7 | 308.2 | 2535.5956 | 396.7314 | -480.1304
| 2728 | 20.9 | 309.2 | 2620.665 | 416.9363 | -505.3481
| 2818 | 21 | 311.3 | 2704.7165 | 437.7262 | -529.9041
| 2909 | 19.3 | 311.7 | 2790.1437 | 458.4936 | -553.384
| 3000 | 18.3 | 310.8 | 2876.2879 | 477.8333 | -575.4278
| 3091 | 17.9 | 312.2 | 2962.7851 | 496.5625 | -596.6029
| 3181 | 17.4 | 312.2 | 3048.5482 | 514.8925 | -616.818
| 3272 | 18.1 | 314.3 | 3135.2165 | 533.9052 | -637.015
| 3363 | 17.6 | 318.5 | 3221.8394 | 554.0828 | -656.249
| 3454 | 19.5 | 316.6 | 3308.1084 | 575.4244 | -675.8028
| 3545 | 18.9 | 320.8 | 3394.0505 | 597.8824 | -695.5546
| 3636 | 20.8 | 323.1 | 3479.6411 | 622.2271 | -714.5728
| 3726 | 21.2 | 316.6 | 3563.6747 | 646.833 | -735.3514
| 3817 | 21.4 | 311.3 | 3648.4665 | 669.7475 | -759.1314
| 3908 | 19.2 | 312.7 | 3733.8097 | 690.8551 | -782.6036
| 3999 | 19.4 | 307.8 | 3819.7013 | 710.267 | -805.5439
| 4090 | 21.5 | 310.1 | 3904.9628 | 730.2739 | -830.2446
| 4181 | 21.1 | 306.1 | 3989.7511 | 750.6673 | -856.2366
| 4272 | 19.5 | 303.4 | 4075.0981 | 768.6807 | -882.1534
| 4362 | 19.1 | 304 | 4160.0401 | 785.1837 | -906.9015
| 4453 | 16.1 | 307.5 | 4246.773 | 801.1946 | -929.2607
| 4544 | 17.3 | 311.2 | 4333.9358 | 817.7893 | -949.453
| 4635 | 19.2 | 304.3 | 4420.3646 | 835.1377 | -971.9995
| 4725 | 21.5 | 302.4 | 4504.7426 | 852.317 | -998.1539
| 4816 | 22.6 | 305.4 | 4589.088 | 871.3825 | -1026.4884
| 4907 | 21.2 | 306.4 | 4673.5193 | 891.2766 | -1053.9864
| 4998 | 20.1 | 306.6 | 4758.6714 | 910.3641 | -1079.7841
| 5089 | 20.8 | 305.7 | 4843.9361 | 929.1158 | -1105.4589
| 5179 | 19.9 | 306.8 | 4928.3182 | 947.6164 | -1130.7013
| 5270 | 20 | 302.6 | 5013.8618 | 965.2789 | -1156.214
| 5361 | 22.1 | 310.8 | 5098.803 | 984.855 | -1182.2912
| 5452 | 21.4 | 308.5 | 5183.3257 | 1006.376 | -1208.2431
| 5543 | 20.7 | 309.6 | 5268.2529 | 1026.963 | -1233.6286
| 5633 | 18.6 | 311.5 | 5353.0078 | 1046.6152 | -1256.6373
| 5724 | 18.6 | 312 | 5439.2548 | 1065.9425 | -1278.2917
| 5815 | 17.9 | 312.6 | 5525.6769 | 1085.1195 | -1299.3711
| 5906 | 17.3 | 314.2 | 5612.4174 | 1104.0188 | -1319.3657
| 5996 | 17.2 | 310.6 | 5698.3717 | 1122.0084 | -1339.0634
| 6087 | 14.9 | 311.2 | 5785.8188 | 1138.473 | -1358.0847
| 6178 | 14 | 310.6 | 5873.9392 | 1153.343 | -1375.2456
| 6268 | 12.3 | 310.5 | 5961.576 | 1166.6545 | -1390.802
| 6359 | 10.4 | 308.7 | 6050.7925 | 1178.0861 | -1404.584
| 6450 | 9.1 | 310.1 | 6140.4763 | 1187.8573 | -1416.4992
| 6541 | 7.5 | 309.2 | 6230.5203 | 1196.2467 | -1426.6068
| 6631 | 6 | 307.6 | 6319.894 | 1202.8294 | -1434.8858
| 6721 | 5.2 | 296.6 | 6409.4663 | 1207.5257 | -1442.2597
| 6813 | 4.4 | 294.3 | 6501.143 | 1210.8448 | -1449.204
| 6904 | 3.7 | 292.9 | 6591.9152 | 1213.4239 | -1455.0903
| 6994 | 2.9 | 290.6 | 6681.7653 | 1215.3549 | -1459.8966
| 7085 | 2.6 | 280.4 | 6772.6609 | 1216.5375 | -1464.0815
| 7176 | 3.2 | 300.8 | 6863.5464 | 1218.2107 | -1468.2934
| 7267 | 2.6 | 299 | 6954.4294 | 1220.5119 | -1472.2804
| 7357 | 3.2 | 306.8 | 7044.3141 | 1223.0063 | -1476.0772
| 7448 | 2.8 | 304.1 | 7135.1893 | 1225.7739 | -1479.9515
| 7539 | 2.5 | 294.8 | 7226.0923 | 1227.8525 | -1483.5937
| 7629 | 2 | 285.7 | 7316.0229 | 1229.1008 | -1486.8874
| 7720 | 1.7 | 278.8 | 7406.9755 | 1229.737 | -1489.7501
| 7811 | 1 | 288 | 7497.9497 | 1230.1889 | -1491.8392
| 7902 | 1.3 | 275.7 | 7588.9314 | 1230.5368 | -1493.6216
| 7993 | 1 | 276.2 | 7679.913 | 1230.7251 | -1495.4382
| 8083 | 0.7 | 265.5 | 7769.9031 | 1230.7667 | -1496.7671
| 8174 | 0.4 | 252.1 | 7860.8988 | 1230.6255 | -1497.6235
| 8265 | 0.4 | 269.2 | 7951.8966 | 1230.5234 | -1498.2434
| 8356 | 0.4 | 264.1 | 8042.8944 | 1230.4864 | -1498.877
| 8447 | 0.4 | 253 | 8133.8922 | 1230.3608 | -1499.4967
| 8537 | 0.3 | 292.5 | 8223.8906 | 1230.3591 | -1500.0148
| 8628 | 0.1 | 135.7 | 8314.8903 | 1230.3935 | -1500.1795
| 8719 | 0.4 | 75.6 | 8405.8894 | 1230.4156 | -1499.8163
| 8746 | 0.5 | 63.5 | 8432.8886 | 1230.4916 | -1499.6196
| 8806 | 0.5 | 63.5 | 8492.8863 | 1230.7253 | -1499.151

## Lookup (hidden)
North Reference | RetunValue | Grid Type | ReturnValue | Deviation Indicator | ReturnValue
| 2 |  | 0 |  | 2
True |  | SPCS-Colorado Central-NAD27 |  | Directional
Grid |  | SPCS-Colorado Central-NAD83 |  | High Angle
|  | SPCS-Colorado North-NAD27 |  | Horizontal
SPCS-Colorado North-NAD83
SPCS-Colorado South-NAD27
SPCS-Colorado South-NAD83
UTM-Zone 12 NAD27
UTM-Zone 12 NAD83
UTM-Zone 13 NAD27
UTM-Zone 13 NAD83