## Data
Header Information | measured depth (ft) | inclination (°) | azimuth (°) | true vertical depth (ft) | northing +N/-S (ft) | easting +E/-W (ft)
Operator Name | 0 | 0 | 0 | 0 | 0 | 0
Kerr-McGee Oil & Gas Onshore LP | 101 | 1.5 | 57.5 | 100.9885 | 0.7103 | 1.115
Operator Number | 189 | 2.6 | 52.4 | 188.9309 | 2.5471 | 3.6678
47120 | 277 | 3.5 | 49.6 | 276.8054 | 5.5059 | 7.2949
Well Name and Number | 368 | 4.7 | 48.9 | 367.5708 | 9.7572 | 12.2199
NORTHGLENN STATE 10-36 | 459 | 5.7 | 43.6 | 458.1957 | 15.4807 | 18.1459
API Number (if available) | 550 | 6.3 | 43.4 | 548.6967 | 22.3811 | 24.693
512334471 | 640 | 6.3 | 45.6 | 638.1534 | 29.4239 | 31.6139
Location: QQ SEC TWP RGE | 731 | 7.1 | 40.1 | 728.5321 | 37.2193 | 38.8039
NWSE SEC. 36 1N 68W | 822 | 7.9 | 39.2 | 818.7529 | 46.3676 | 46.379
Citing Type: Planned or Actual | 913 | 8.3 | 36.6 | 908.8452 | 56.487 | 54.2477
ACTUAL | 1004 | 8.4 | 36.6 | 998.8805 | 67.0962 | 62.1268
Deviation Indicator | 1094 | 8.4 | 39.2 | 1087.9153 | 77.4681 | 70.2011
Directional | 1184 | 9.8 | 39.4 | 1176.7804 | 88.4816 | 79.218
North Reference | 1275 | 11.3 | 38.5 | 1266.2396 | 101.4442 | 89.6844
True | 1366 | 11.4 | 38.2 | 1355.4599 | 115.4891 | 100.796
Grid Type | 1457 | 12.1 | 37.5 | 1444.5525 | 130.1235 | 112.1639
#VALUE! | 1547 | 13.4 | 36.9 | 1532.3315 | 145.9474 | 124.1684
| 1638 | 13.1 | 33.4 | 1620.9104 | 162.9895 | 136.1766
| 1729 | 14.2 | 38.2 | 1709.3416 | 180.3714 | 148.7567
| 1820 | 13.5 | 35.9 | 1797.696 | 197.7472 | 161.8876
| 1911 | 13.3 | 39.2 | 1886.2199 | 214.4631 | 174.7318
| 2001 | 14 | 37.8 | 1973.6775 | 231.0878 | 187.9473
| 2092 | 12 | 38.9 | 2062.3409 | 247.1492 | 200.6357
| 2183 | 11.2 | 42 | 2151.4824 | 261.0794 | 212.49
| 2274 | 11.1 | 41 | 2240.7647 | 274.2581 | 224.1505
| 2364 | 12.1 | 42.2 | 2328.9255 | 287.7848 | 236.1708
| 2455 | 12.3 | 45.7 | 2417.8716 | 301.6202 | 249.5148
| 2546 | 12.2 | 45.2 | 2506.7996 | 315.1651 | 263.2746
| 2637 | 12.4 | 40.3 | 2595.7132 | 329.3924 | 276.4172
| 2728 | 11.4 | 44.5 | 2684.758 | 343.2591 | 289.0407
| 2819 | 11 | 38.7 | 2774.0277 | 356.4497 | 300.7729
| 2909 | 10 | 47.3 | 2862.525 | 368.4511 | 311.8853
| 3000 | 10.7 | 49.6 | 2952.0441 | 379.2846 | 324.1254
| 3091 | 10.8 | 44.2 | 3041.4494 | 390.8724 | 336.503
| 3182 | 13 | 39.6 | 3130.4902 | 404.8731 | 348.9729
| 3273 | 12.7 | 40.5 | 3219.2112 | 420.366 | 361.9936
| 3363 | 12.3 | 38.2 | 3307.0782 | 435.4224 | 374.347
| 3454 | 12 | 39.9 | 3396.04 | 450.2971 | 386.4094
| 3545 | 11.3 | 34.7 | 3485.1673 | 464.8849 | 397.5534
| 3636 | 11.3 | 38.9 | 3574.4047 | 479.1535 | 408.2276
| 3726 | 11.4 | 41.3 | 3662.6451 | 492.6979 | 419.6352
| 3817 | 11 | 41 | 3751.9119 | 506.0067 | 431.2667
| 3908 | 10.9 | 42.4 | 3841.2552 | 518.9125 | 442.7641
| 3999 | 8.9 | 40.8 | 3930.8958 | 530.596 | 453.1664
| 4090 | 9.8 | 33.4 | 4020.6891 | 542.3909 | 462.0298
| 4181 | 9.4 | 36.1 | 4110.4151 | 554.8609 | 470.6716
| 4271 | 7.5 | 38 | 4199.4342 | 565.4289 | 478.6189
| 4362 | 6.9 | 33.1 | 4289.717 | 574.6882 | 485.2606
| 4453 | 5.3 | 28.9 | 4380.1993 | 582.9474 | 490.2772
| 4544 | 4.4 | 39.2 | 4470.8743 | 589.3322 | 494.5148
| 4635 | 2.9 | 34 | 4561.6873 | 593.946 | 498.0085
| 4725 | 2.2 | 36.9 | 4651.5977 | 597.2149 | 500.3188
| 4816 | 2.1 | 23.9 | 4742.5342 | 600.136 | 502.043
| 4907 | 0.4 | 74.4 | 4833.5106 | 601.7459 | 503.0245
| 4998 | 0.3 | 45.6 | 4924.5089 | 601.998 | 503.5007
| 5088 | 0.6 | 241.9 | 5014.5077 | 601.9409 | 503.2533
| 5179 | 0.4 | 257.9 | 5105.5042 | 601.6499 | 502.5224
| 5270 | 0.9 | 201.3 | 5196.4988 | 600.9175 | 501.9522
| 5361 | 1.1 | 200.2 | 5287.4849 | 599.4319 | 501.391
| 5452 | 1.1 | 220.3 | 5378.4685 | 597.9459 | 500.5244
| 5543 | 0.9 | 204.5 | 5469.4547 | 596.6294 | 499.6631
| 5634 | 0.8 | 199.2 | 5560.4447 | 595.3791 | 499.1578
| 5725 | 1.1 | 146.3 | 5651.4337 | 594.0525 | 499.4335
| 5816 | 1.1 | 115 | 5742.4178 | 592.9566 | 500.7098
| 5907 | 1.1 | 119.7 | 5833.401 | 592.1547 | 502.2602
| 5998 | 1.1 | 80.2 | 5924.3855 | 591.8706 | 503.8797
| 6088 | 0.9 | 55.8 | 6014.3722 | 592.4149 | 505.3156
| 6179 | 1.1 | 61.2 | 6105.3583 | 593.2374 | 506.6722
| 6270 | 0.9 | 27.3 | 6196.3452 | 594.2933 | 507.7654
| 6361 | 1.1 | 40.3 | 6287.3314 | 595.5946 | 508.6581
| 6451 | 0.8 | 3.9 | 6377.3197 | 596.8803 | 509.2596
| 6542 | 0.5 | 356 | 6468.3137 | 597.9102 | 509.2751
| 6633 | 0.8 | 344.2 | 6559.3078 | 598.9176 | 509.0745
| 6723 | 1 | 329.4 | 6649.2968 | 600.1981 | 508.5036
| 6814 | 1.3 | 346.3 | 6740.2786 | 601.8845 | 507.8549
| 6905 | 0.6 | 338.8 | 6831.2656 | 603.3317 | 507.4381
| 6995 | 1.2 | 352.3 | 6921.2542 | 604.7049 | 507.1414
| 7086 | 1.2 | 356.5 | 7012.2342 | 606.6003 | 506.9556
| 7176 | 1.8 | 334.5 | 7102.2037 | 608.8168 | 506.2895
| 7263 | 1.8 | 358.8 | 7189.162 | 611.4162 | 505.6727
| 7358 | 1.1 | 0.2 | 7284.131 | 613.8198 | 505.6446
| 7448 | 1.6 | 353.4 | 7374.1058 | 615.9318 | 505.5032
| 7539 | 2 | 333.5 | 7465.0616 | 618.615 | 504.6486
| 7630 | 0.5 | 344.4 | 7556.0374 | 620.4186 | 503.8333
| 7721 | 1.5 | 70.9 | 7647.0257 | 621.1908 | 504.8521
| 7812 | 1.8 | 69.5 | 7737.9878 | 622.081 | 507.3162
| 7903 | 1.8 | 46.4 | 7828.9441 | 623.5672 | 509.6899
| 7993 | 1.5 | 70.2 | 7918.9078 | 624.941 | 511.8219
| 8084 | 1 | 77.9 | 8009.8859 | 625.5109 | 513.719
| 8175 | 1.1 | 92.1 | 8100.8707 | 625.6453 | 515.3683
| 8266 | 1.3 | 95.8 | 8191.8508 | 625.509 | 517.2682
| 8356 | 1.4 | 86.9 | 8281.8259 | 625.4653 | 519.3818
| 8447 | 0.9 | 103.4 | 8372.8075 | 625.3598 | 521.187
| 8519 | 1.1 | 72.6 | 8444.797 | 625.4354 | 522.3966
| 8569 | 1.1 | 72.6 | 8494.7878 | 625.7224 | 523.3125

## Lookup (hidden)
North Reference | RetunValue | Grid Type | ReturnValue | Deviation Indicator | ReturnValue
| 2 |  | 0 |  | 2
True |  | SPCS-Colorado Central-NAD27 |  | Directional
Grid |  | SPCS-Colorado Central-NAD83 |  | High Angle
|  | SPCS-Colorado North-NAD27 |  | Horizontal
SPCS-Colorado North-NAD83
SPCS-Colorado South-NAD27
SPCS-Colorado South-NAD83
UTM-Zone 12 NAD27
UTM-Zone 12 NAD83
UTM-Zone 13 NAD27
UTM-Zone 13 NAD83