## Data
Header Information | measured depth (ft) | inclination (°) | azimuth (°) | true vertical depth (ft) | northing +N/-S (ft) | easting +E/-W (ft)
Operator Name | 0 | 0 | 0 | 0 | 0 | 0
Kerr-McGee Oil & Gas Onshore LP | 101 | 1.1 | 253.9 | 100.9938 | -0.2689 | -0.9315
Operator Number | 190 | 0.4 | 343.3 | 189.9876 | -0.2082 | -1.8416
47120 | 277 | 1.7 | 65.4 | 276.9737 | 0.6199 | -0.7554
Well Name and Number | 367 | 3.2 | 55.4 | 366.8892 | 2.6022 | 2.5263
NORTHGLENN STATE 24-36 | 489 | 4.8 | 49.6 | 488.5886 | 7.8444 | 9.2168
API Number (if available) | 580 | 6 | 37.3 | 579.1861 | 14.0957 | 14.9987
512334463 | 671 | 6.9 | 35.7 | 669.6092 | 22.3182 | 21.0708
Location: QQ SEC TWP RGE | 762 | 8.4 | 36.2 | 759.7968 | 32.1215 | 28.1866
NWSE Sec. 36 1N 68W | 852 | 9.1 | 41.9 | 848.7504 | 42.7239 | 36.8224
Citing Type: Planned or Actual | 943 | 9.2 | 40.6 | 938.5926 | 53.6036 | 46.3623
ACTUAL | 998 | 9.8 | 41.3 | 992.8381 | 60.4584 | 52.313
Deviation Indicator | 1050 | 10.3 | 43.4 | 1044.0402 | 67.1609 | 58.428
Directional | 1141 | 11.4 | 44.3 | 1133.4121 | 79.5089 | 70.2993
North Reference | 1232 | 14.7 | 45.6 | 1222.0498 | 94.0277 | 84.8338
True | 1323 | 16.2 | 40.1 | 1309.7636 | 111.818 | 101.2615
Grid Type | 1413 | 16.5 | 37.3 | 1396.1253 | 131.5883 | 117.0934
#VALUE! | 1504 | 18.3 | 36.4 | 1482.9577 | 153.3691 | 133.4038
| 1595 | 18.3 | 37.3 | 1569.3556 | 176.233 | 150.5393
| 1686 | 18.9 | 38.2 | 1655.6024 | 199.1801 | 168.3113
| 1776 | 19.5 | 38.4 | 1740.5958 | 222.4073 | 186.6561
| 1866 | 18.4 | 40.1 | 1825.7174 | 245.0453 | 205.1365
| 1957 | 19 | 38.9 | 1911.9135 | 267.5598 | 223.6899
| 2048 | 17.7 | 41.9 | 1998.2863 | 289.3861 | 242.2318
| 2139 | 16.5 | 40.3 | 2085.2624 | 309.5391 | 259.8293
| 2229 | 14.9 | 40.6 | 2171.9018 | 328.0733 | 275.6268
| 2320 | 16 | 44.3 | 2259.6142 | 345.9332 | 292.0007
| 2411 | 16.6 | 50.1 | 2346.962 | 363.2485 | 310.7335
| 2502 | 16.6 | 46.8 | 2434.1713 | 380.4853 | 330.1819
| 2593 | 17.6 | 46.1 | 2521.1474 | 398.9238 | 349.5714
| 2683 | 17.7 | 43.8 | 2606.9119 | 418.2337 | 368.8455
| 2774 | 17.1 | 45.9 | 2693.7482 | 437.529 | 388.0283
| 2865 | 16.8 | 47.7 | 2780.7956 | 455.6904 | 407.363
| 2956 | 16.3 | 48.4 | 2868.0255 | 473.0199 | 426.6396
| 3046 | 16.9 | 42 | 2954.2814 | 491.1285 | 444.8393
| 3137 | 16.5 | 46.8 | 3041.4473 | 509.8052 | 463.1111
| 3228 | 17 | 43.6 | 3128.5879 | 528.2855 | 481.7058
| 3319 | 16.6 | 40.5 | 3215.7056 | 547.804 | 499.3222
| 3410 | 17 | 40.6 | 3302.8215 | 567.7889 | 516.4216
| 3500 | 15.3 | 40.8 | 3389.2666 | 586.7686 | 532.7437
| 3591 | 14.3 | 41.2 | 3477.2464 | 604.3137 | 547.9919
| 3681 | 15.4 | 41.9 | 3564.2392 | 621.5719 | 563.2943
| 3772 | 13 | 50.3 | 3652.4617 | 637.1071 | 579.2426
| 3863 | 13.9 | 52.1 | 3740.9653 | 650.3598 | 595.743
| 3954 | 14.5 | 51.5 | 3829.1845 | 664.1662 | 613.2839
| 4044 | 16.2 | 47.3 | 3915.9734 | 679.6957 | 631.3301
| 4135 | 16.4 | 48.7 | 4003.316 | 696.7832 | 650.3104
| 4226 | 15.2 | 52.6 | 4090.8788 | 712.5087 | 669.4398
| 4317 | 15.7 | 40 | 4178.615 | 729.1911 | 686.8361
| 4407 | 17.6 | 34 | 4264.8441 | 749.8031 | 702.2747
| 4498 | 16.3 | 30.6 | 4351.8913 | 772.2023 | 716.4696
| 4589 | 14.2 | 26.4 | 4439.6848 | 793.1948 | 727.9346
| 4680 | 15.8 | 36.8 | 4527.5972 | 813.1172 | 740.3216
| 4770 | 16.1 | 41.2 | 4614.1355 | 832.3185 | 755.8817
| 4861 | 14 | 43.1 | 4702.0098 | 849.8517 | 771.7159
| 4952 | 13.2 | 40.1 | 4790.4586 | 865.8369 | 785.9299
| 5043 | 16.6 | 41 | 4878.3861 | 883.5999 | 801.1548
| 5134 | 16.1 | 40.1 | 4965.7059 | 903.0621 | 817.8103
| 5224 | 17.1 | 37.6 | 5051.955 | 923.0918 | 833.9224
| 5315 | 17.5 | 39.2 | 5138.8385 | 944.2948 | 850.7331
| 5406 | 14.7 | 37.3 | 5226.2613 | 964.0863 | 866.3805
| 5496 | 12.8 | 39.8 | 5313.6789 | 980.8311 | 879.6834
| 5587 | 14.7 | 37.6 | 5402.0676 | 997.7252 | 893.1821
| 5678 | 15.5 | 38.9 | 5489.9251 | 1016.3363 | 907.8627
| 5769 | 14.9 | 38.2 | 5577.7413 | 1034.9936 | 922.7336
| 5860 | 15.2 | 40.1 | 5665.6204 | 1053.3131 | 937.6529
| 5951 | 13.7 | 37.3 | 5753.7403 | 1071.0117 | 951.8683
| 6041 | 12 | 39.8 | 5841.4837 | 1086.6789 | 964.3166
| 6132 | 11.4 | 45.2 | 5930.5953 | 1100.2845 | 976.754
| 6223 | 9.4 | 47.1 | 6020.096 | 1111.6814 | 988.5805
| 6280 | 7.8 | 46.4 | 6076.4533 | 1117.5178 | 994.7917
| 6371 | 7.7 | 49.8 | 6166.6226 | 1125.7112 | 1003.92
| 6462 | 8.7 | 44 | 6256.6927 | 1134.5973 | 1013.3576
| 6553 | 8.9 | 43.8 | 6346.6214 | 1144.6288 | 1023.0108
| 6644 | 8.3 | 38 | 6436.5995 | 1154.8856 | 1031.927
| 6734 | 7.7 | 34.1 | 6525.7239 | 1164.9974 | 1039.3068
| 6825 | 7.7 | 35.7 | 6615.9035 | 1174.9963 | 1046.2822
| 6916 | 6.3 | 30.1 | 6706.224 | 1184.2673 | 1052.344
| 7006 | 6.8 | 31.7 | 6795.6363 | 1193.0728 | 1057.6203
| 7097 | 5.8 | 24.6 | 6886.087 | 1201.8375 | 1062.3655
| 7188 | 4.9 | 32.9 | 6976.691 | 1209.2816 | 1066.3908
| 7279 | 4.7 | 21.7 | 7067.3739 | 1216.009 | 1069.8804
| 7369 | 4 | 10.9 | 7157.1155 | 1222.5175 | 1071.8374
| 7460 | 3.9 | 24.3 | 7247.9013 | 1228.4548 | 1073.7111
| 7551 | 2.9 | 2.3 | 7338.7438 | 1233.5758 | 1075.0771
| 7641 | 2.1 | 38.9 | 7428.6629 | 1237.1342 | 1076.204
| 7732 | 2.3 | 37.5 | 7519.5958 | 1239.8804 | 1078.3626
| 7823 | 2.1 | 54.7 | 7610.5296 | 1242.2926 | 1080.835
| 7913 | 2.1 | 68.9 | 7700.4698 | 1243.8391 | 1083.7192
| 8004 | 2 | 69.5 | 7791.4116 | 1244.9954 | 1086.7621
| 8094 | 1.8 | 62.1 | 7881.3622 | 1246.2068 | 1089.4823
| 8185 | 1.4 | 60.5 | 7972.3265 | 1247.423 | 1091.7129
| 8276 | 1.5 | 37.8 | 8063.2981 | 1248.9115 | 1093.4105
| 8367 | 1.7 | 31.1 | 8154.2627 | 1251.0084 | 1094.8377
| 8457 | 1.3 | 26.6 | 8244.2317 | 1253.0644 | 1095.9844
| 8548 | 1.1 | 26 | 8335.2117 | 1254.7725 | 1096.8295
| 8656 | 0.9 | 36.1 | 8443.1953 | 1256.3896 | 1097.7837
| 8706 | 0.9 | 36.1 | 8493.1891 | 1257.0241 | 1098.2465

## Lookup (hidden)
North Reference | RetunValue | Grid Type | ReturnValue | Deviation Indicator | ReturnValue
| 2 |  | 0 |  | 2
True |  | SPCS-Colorado Central-NAD27 |  | Directional
Grid |  | SPCS-Colorado Central-NAD83 |  | High Angle
|  | SPCS-Colorado North-NAD27 |  | Horizontal
SPCS-Colorado North-NAD83
SPCS-Colorado South-NAD27
SPCS-Colorado South-NAD83
UTM-Zone 12 NAD27
UTM-Zone 12 NAD83
UTM-Zone 13 NAD27
UTM-Zone 13 NAD83