## Data
Header Information | measured depth (ft) | inclination (°) | azimuth (°) | true vertical depth (ft) | northing +N/-S (ft) | easting +E/-W (ft)
Operator Name | 0 | 0 | 0 | 0 | 0 | 0
WPX Energy Rocky Mountain, LLC | 72 | 0.62 | 271.67 | 72 | 0 | -0.4
Operator Number | 164 | 1.5 | 283.54 | 164 | 0.3 | -2.1
96850 | 255 | 3.43 | 289.95 | 254.9 | 1.5 | -5.8
Well Name and Number | 346 | 6.86 | 288.81 | 345.5 | 4.2 | -13.5
Federal PA 413-29 | 437 | 10.03 | 293.03 | 435.5 | 9.1 | -25.9
API Number (if available) | 528 | 13.55 | 295.58 | 524.6 | 16.8 | -42.8
05-045-19505-00 | 603 | 16.4 | 302.1 | 597 | 26.2 | -59.7
Location: QQ SEC TWP RGE | 693 | 17.6 | 308.6 | 683.1 | 41.4 | -81.1
SESW, Sec. 29, T6S, R95W | 784 | 19.3 | 312.4 | 769.4 | 60.1 | -103
Citing Type: Planned or Actual | 875 | 21.3 | 310.8 | 854.8 | 81.1 | -126.6
Actual | 967 | 23.4 | 313 | 939.9 | 104.5 | -152.6
Deviation Indicator | 1062 | 25.9 | 314.5 | 1026.2 | 131.9 | -181.2
Directional | 1158 | 28.3 | 316.3 | 1111.7 | 163 | -211.9
North Reference | 1253 | 29.4 | 316.3 | 1194.9 | 196.2 | -243.6
True | 1348 | 30.6 | 316.3 | 1277.1 | 230.5 | -276.4
Grid Type | 1443 | 31.9 | 316.5 | 1358.3 | 266.2 | -310.4
#VALUE! | 1539 | 33.2 | 317.2 | 1439.3 | 303.9 | -345.7
| 1635 | 34.3 | 317.2 | 1519.1 | 343 | -381.9
| 1731 | 34.5 | 319.8 | 1598.3 | 383.6 | -417.9
| 1826 | 36 | 320 | 1675.9 | 425.6 | -453.2
| 1920 | 36.1 | 318.9 | 1751.9 | 467.6 | -489.1
| 2014 | 34.5 | 320 | 1828.6 | 508.9 | -524.5
| 2110 | 34.8 | 319.3 | 1907.6 | 550.5 | -559.8
| 2203 | 35.3 | 320.5 | 1983.7 | 591.3 | -594.2
| 2299 | 36 | 321.2 | 2061.7 | 634.7 | -629.5
| 2394 | 34.3 | 319.3 | 2139.4 | 676.8 | -664.5
| 2430 | 34.7 | 319.3 | 2169.1 | 692.2 | -677.8
| 2490 | 35.2 | 320.43 | 2218.2 | 718.5 | -699.9
| 2585 | 33.4 | 318.84 | 2296.7 | 759.3 | -734.6
| 2681 | 33.93 | 316.56 | 2376.6 | 798.7 | -770.4
| 2776 | 34.06 | 317 | 2455.4 | 837.4 | -806.8
| 2872 | 34.63 | 315.5 | 2534.6 | 876.5 | -844.2
| 2967 | 32.3 | 316.65 | 2613.9 | 914.2 | -880.6
| 3063 | 32.56 | 315.33 | 2694.9 | 951.2 | -916.3
| 3158 | 32.87 | 315.86 | 2774.9 | 987.9 | -952.3
| 3254 | 33.05 | 315.06 | 2855.4 | 1025.1 | -988.9
| 3349 | 32.3 | 316.56 | 2935.4 | 1061.9 | -1024.6
| 3445 | 32.65 | 315.06 | 3016.4 | 1098.8 | -1060.6
| 3540 | 32.21 | 319.37 | 3096.6 | 1136.2 | -1095.2
| 3636 | 32.3 | 318.76 | 3177.7 | 1174.9 | -1128.7
| 3731 | 32.52 | 320.34 | 3257.9 | 1213.7 | -1161.8
| 3826 | 32.78 | 318.49 | 3337.9 | 1252.6 | -1195.1
| 3921 | 32.48 | 316.3 | 3417.9 | 1290.3 | -1229.8
| 4017 | 32.87 | 315.86 | 3498.8 | 1327.6 | -1265.7
| 4112 | 33.57 | 316.47 | 3578.2 | 1365.2 | -1301.8
| 4208 | 32.87 | 319.28 | 3658.5 | 1404.1 | -1337.1
| 4302 | 32.96 | 320.07 | 3737.5 | 1443.1 | -1370.1
| 4397 | 31.33 | 318.84 | 3817.9 | 1481.5 | -1403
| 4492 | 30.06 | 315.33 | 3899.6 | 1517 | -1435.9
| 4588 | 28.78 | 318.49 | 3983.2 | 1551.4 | -1468.2
| 4683 | 26.24 | 318.05 | 4067.5 | 1584.2 | -1497.4
| 4779 | 26.5 | 317.61 | 4153.5 | 1615.8 | -1526
| 4874 | 25.53 | 315.24 | 4238.8 | 1646 | -1554.7
| 4970 | 24.52 | 318.49 | 4325.8 | 1675.6 | -1582.5
| 5065 | 21.58 | 318.49 | 4413.2 | 1703.4 | -1607.1
| 5160 | 18.33 | 318.49 | 4502.5 | 1727.7 | -1628.6
| 5256 | 15.47 | 319.11 | 4594.4 | 1748.7 | -1647
| 5351 | 13.23 | 316.82 | 4686.4 | 1766.2 | -1662.7
| 5446 | 10.9 | 316.3 | 4779.3 | 1780.6 | -1676.4
| 5542 | 8.26 | 311.99 | 4874 | 1791.8 | -1687.8
| 5637 | 6.24 | 316.47 | 4968.2 | 1800.1 | -1696.4
| 5732 | 4.75 | 320.95 | 5062.8 | 1806.9 | -1702.4
| 5827 | 3.21 | 325 | 5157.5 | 1812.1 | -1706.4
| 5923 | 2.86 | 330.62 | 5253.4 | 1816.4 | -1709.2
| 6018 | 3.6 | 8.06 | 5348.2 | 1821.4 | -1709.9
| 6113 | 3.43 | 14.48 | 5443.1 | 1827.2 | -1708.8
| 6209 | 2.29 | 20.1 | 5538.9 | 1831.7 | -1707.4
| 6304 | 1.41 | 99.12 | 5633.9 | 1833.3 | -1705.6
| 6400 | 1.76 | 105.45 | 5729.9 | 1832.8 | -1703
| 6495 | 1.41 | 175.32 | 5824.8 | 1831.2 | -1701.5
| 6590 | 1.05 | 200.63 | 5919.8 | 1829.2 | -1701.7
| 6686 | 0.13 | 69.59 | 6015.8 | 1828.4 | -1701.9
| 6781 | 0.79 | 93.05 | 6110.8 | 1828.4 | -1701.2
| 6877 | 0.57 | 125.48 | 6206.8 | 1828.1 | -1700.1
| 6972 | 0.79 | 171.72 | 6301.8 | 1827.2 | -1699.6
| 7068 | 0.75 | 249.94 | 6397.8 | 1826.3 | -1700.1
| 7163 | 0.97 | 267.6 | 6492.8 | 1826.1 | -1701.5
| 7258 | 0.79 | 9.38 | 6587.8 | 1826.7 | -1702.2
| 7354 | 0.09 | 12.46 | 6683.8 | 1827.4 | -1702.1
| 7449 | 0.88 | 212.58 | 6778.8 | 1826.9 | -1702.5
| 7544 | 1.36 | 179.45 | 6873.8 | 1825.1 | -1702.8
| 7639 | 2.07 | 176.37 | 6968.7 | 1822.3 | -1702.7
| 7735 | 0.79 | 225.33 | 7064.7 | 1820.1 | -1703.1
| 7831 | 0.44 | 214.78 | 7160.7 | 1819.3 | -1703.8
| 7926 | 0.66 | 228.23 | 7255.7 | 1818.7 | -1704.4
| 8022 | 0.79 | 226.12 | 7351.7 | 1817.8 | -1705.3
| 8117 | 1.01 | 210.74 | 7446.7 | 1816.7 | -1706.2
| 8213 | 1.36 | 212.5 | 7542.6 | 1815 | -1707.2
| 8260 | 1.36 | 212.5 | 7589.6 | 1814 | -1707.8

## Lookup (hidden)
North Reference | RetunValue | Grid Type | ReturnValue | Deviation Indicator | ReturnValue
| 2 |  | 0 |  | 2
True |  | SPCS-Colorado Central-NAD27 |  | Directional
Grid |  | SPCS-Colorado Central-NAD83 |  | High Angle
|  | SPCS-Colorado North-NAD27 |  | Horizontal
SPCS-Colorado North-NAD83
SPCS-Colorado South-NAD27
SPCS-Colorado South-NAD83
UTM-Zone 12 NAD27
UTM-Zone 12 NAD83
UTM-Zone 13 NAD27
UTM-Zone 13 NAD83