## Data
Header Information | measured depth (ft) | inclination (°) | azimuth (°) | true vertical depth (ft) | northing +N/-S (ft) | easting +E/-W (ft)
Operator Name | 656 | 0 | 0 | 656 | 0 | 0
Noble | 726 | 0.48 | 243.28 | 726 | -0.13 | -0.26
Operator Number | 820 | 0.46 | 294.08 | 820 | -0.15 | -0.96
| 915 | 0.35 | 274.25 | 914.99 | 0.02 | -1.6
Well Name and Number | 1010 | 0.25 | 274.54 | 1009.99 | 0.06 | -2.09
Dinner PC E14-65HN | 1102 | 0.34 | 291.09 | 1101.99 | 0.17 | -2.55
API Number (if available) | 1194 | 0.37 | 279.08 | 1193.99 | 0.32 | -3.09
| 1286 | 0.77 | 305.63 | 1285.99 | 0.73 | -3.89
Location: QQ SEC TWP RGE | 1378 | 0.72 | 298.34 | 1377.98 | 1.36 | -4.9
NWSW Sec. 14-T6N-R65W | 1470 | 0.65 | 273.68 | 1469.97 | 1.67 | -5.93
Citing Type: Planned or Actual | 1563 | 0.31 | 295.68 | 1562.97 | 1.81 | -6.68
Actual | 1655 | 0.25 | 55.79 | 1654.97 | 2.03 | -6.74
Deviation Indicator | 1747 | 0.19 | 90.52 | 1746.97 | 2.14 | -6.42
Horizontal | 1839 | 0.28 | 51.94 | 1838.97 | 2.28 | -6.09
North Reference | 1931 | 0.65 | 119.59 | 1930.96 | 2.16 | -5.46
Grid | 2031 | 0.57 | 12.81 | 2030.96 | 2.37 | -4.86
Grid Type | 2126 | 3.56 | 334.82 | 2125.89 | 5.5 | -6.01
SPCS-Colorado North-NAD83 | 2222 | 5.52 | 345.93 | 2221.59 | 12.67 | -8.4
| 2317 | 7.91 | 341.5 | 2315.93 | 23.31 | -11.59
| 2413 | 10.33 | 332.09 | 2410.71 | 37.18 | -17.71
| 2508 | 10.04 | 330.25 | 2504.22 | 51.9 | -25.81
| 2604 | 9.62 | 325.36 | 2598.81 | 65.76 | -34.52
| 2699 | 9.71 | 330.74 | 2692.46 | 79.28 | -42.95
| 2794 | 10.92 | 337.23 | 2785.93 | 94.57 | -50.35
| 2890 | 11.46 | 335.82 | 2880.1 | 111.65 | -57.77
| 2985 | 9.3 | 344.33 | 2973.55 | 127.66 | -63.71
| 3081 | 9.59 | 343.6 | 3068.25 | 142.8 | -68.07
| 3176 | 9.57 | 341.75 | 3161.92 | 157.89 | -72.77
| 3272 | 9.08 | 342.6 | 3256.65 | 172.7 | -77.54
| 3368 | 9.56 | 335.36 | 3351.39 | 187.17 | -83.13
| 3463 | 9.99 | 329.5 | 3445.01 | 201.44 | -90.6
| 3558 | 8.72 | 326.07 | 3538.75 | 214.52 | -98.8
| 3654 | 9.61 | 336.14 | 3633.53 | 227.88 | -106.1
| 3749 | 11.61 | 337.62 | 3726.9 | 243.98 | -112.95
| 3845 | 12.21 | 337.69 | 3820.83 | 262.3 | -120.48
| 3940 | 12.59 | 338.96 | 3913.61 | 281.26 | -128.02
| 4036 | 11.96 | 330.49 | 4007.43 | 299.68 | -136.67
| 4131 | 8.79 | 334.5 | 4100.86 | 314.8 | -144.65
| 4227 | 7.26 | 336.48 | 4195.92 | 326.99 | -150.23
| 4322 | 4.91 | 338.19 | 4290.38 | 336.27 | -154.13
| 4417 | 3.38 | 332.77 | 4385.13 | 342.53 | -156.93
| 4513 | 3.63 | 332.03 | 4480.95 | 347.73 | -159.65
| 4608 | 1.51 | 351.08 | 4575.85 | 351.63 | -161.25
| 4704 | 1.6 | 1.19 | 4671.81 | 354.22 | -161.42
| 4799 | 1.25 | 250.8 | 4766.8 | 355.2 | -162.37
| 4895 | 1.43 | 252.61 | 4862.77 | 354.5 | -164.5
| 4990 | 0.26 | 310.39 | 4957.76 | 354.28 | -165.8
| 5086 | 0.3 | 98.33 | 5053.76 | 354.39 | -165.71
| 5181 | 0.1 | 0.72 | 5148.76 | 354.44 | -165.47
| 5277 | 0.13 | 315.19 | 5244.76 | 354.6 | -165.54
| 5372 | 0.31 | 67.02 | 5339.76 | 354.77 | -165.38
| 5468 | 0.65 | 103.54 | 5435.75 | 354.75 | -164.61
| 5563 | 0.75 | 94.04 | 5530.75 | 354.58 | -163.47
| 5659 | 1.36 | 113.41 | 5626.73 | 354.08 | -161.8
| 5754 | 1.58 | 111.81 | 5721.7 | 353.15 | -159.55
| 5850 | 1.22 | 101.29 | 5817.67 | 352.45 | -157.32
| 5945 | 1.21 | 113.94 | 5912.65 | 351.85 | -155.41
| 6040 | 1.12 | 112.47 | 6007.63 | 351.09 | -153.63
| 6136 | 0.69 | 89.64 | 6103.62 | 350.73 | -152.19
| 6231 | 3.47 | 83.47 | 6198.55 | 351.06 | -148.76
| 6279 | 7.36 | 83.17 | 6246.32 | 351.59 | -144.26
| 6326 | 7.57 | 83.85 | 6292.92 | 352.28 | -138.19
| 6374 | 10.76 | 85.21 | 6340.3 | 353 | -130.58
| 6422 | 14.16 | 84.35 | 6387.17 | 353.95 | -120.27
| 6470 | 17.98 | 84.28 | 6433.28 | 355.27 | -107.05
| 6517 | 21.26 | 84.78 | 6477.55 | 356.77 | -91.35
| 6565 | 25.39 | 85.73 | 6521.62 | 358.32 | -72.41
| 6613 | 28.86 | 86.66 | 6564.33 | 359.77 | -50.58
| 6661 | 33.25 | 86.92 | 6605.44 | 361.15 | -25.86
| 6708 | 36.98 | 87.26 | 6643.88 | 362.52 | 1.14
| 6756 | 42.08 | 86.14 | 6680.89 | 364.29 | 31.62
| 6804 | 44.94 | 90.54 | 6715.71 | 365.21 | 64.64
| 6852 | 48.8 | 94.07 | 6748.52 | 363.77 | 99.62
| 6899 | 52.65 | 93.92 | 6778.27 | 361.24 | 135.91
| 6947 | 56.91 | 90.3 | 6805.95 | 359.83 | 175.08
| 6995 | 61.67 | 88.49 | 6830.46 | 360.28 | 216.33
| 7043 | 67.71 | 87.03 | 6850.97 | 361.99 | 259.67
| 7090 | 73.81 | 86.26 | 6866.45 | 364.59 | 303.94
| 7138 | 77.74 | 86.83 | 6878.24 | 367.39 | 350.38
| 7186 | 80.78 | 88.5 | 6887.19 | 369.31 | 397.49
| 7191 | 81.44 | 88.55 | 6887.96 | 369.44 | 402.43
| 7304 | 86.61 | 88.82 | 6899.72 | 372.01 | 514.75
| 7399 | 87.29 | 88.81 | 6904.78 | 373.98 | 609.59
| 7494 | 88.43 | 89.02 | 6908.32 | 375.77 | 704.51
| 7590 | 89.45 | 89.22 | 6910.1 | 377.25 | 800.48
| 7685 | 90.03 | 89.42 | 6910.53 | 378.37 | 895.47
| 7781 | 91.02 | 89.65 | 6909.65 | 379.15 | 991.46
| 7876 | 92.46 | 88.25 | 6906.77 | 380.89 | 1086.4
| 7972 | 93.27 | 87.37 | 6901.97 | 384.56 | 1182.21
| 8066 | 92.41 | 88.24 | 6897.31 | 388.15 | 1276.02
| 8162 | 90.43 | 85.78 | 6894.93 | 393.16 | 1371.85
| 8257 | 89.97 | 86.34 | 6894.6 | 399.69 | 1466.62
| 8353 | 90.71 | 86.63 | 6894.03 | 405.57 | 1562.44
| 8448 | 89.88 | 86.81 | 6893.54 | 411.01 | 1657.28
| 8543 | 91.51 | 86.55 | 6892.39 | 416.51 | 1752.11
| 8639 | 91.48 | 87.12 | 6889.88 | 421.81 | 1847.93
| 8734 | 90.25 | 88.6 | 6888.45 | 425.35 | 1942.85
| 8830 | 90.74 | 88.4 | 6887.62 | 427.87 | 2038.81
| 8925 | 90.59 | 88.34 | 6886.52 | 430.57 | 2133.77
| 9021 | 90.09 | 87.84 | 6885.95 | 433.77 | 2229.71
| 9116 | 89.69 | 89.11 | 6886.13 | 436.3 | 2324.68
| 9211 | 91.42 | 89.42 | 6885.21 | 437.51 | 2419.66
| 9307 | 91.33 | 88.73 | 6882.91 | 439.06 | 2515.62
| 9403 | 91.66 | 88.48 | 6880.4 | 441.4 | 2611.56
| 9498 | 91.3 | 88.56 | 6877.95 | 443.85 | 2706.5
| 9594 | 91.88 | 88.9 | 6875.28 | 445.98 | 2802.43
| 9689 | 92.22 | 88.31 | 6871.89 | 448.29 | 2897.35
| 9785 | 91.88 | 86.11 | 6868.45 | 452.96 | 2993.16
| 9880 | 91.79 | 88.99 | 6865.41 | 457.02 | 3088.02
| 9975 | 91.05 | 88.77 | 6863.05 | 458.88 | 3182.97
| 10071 | 90.19 | 88.92 | 6862.02 | 460.81 | 3278.94
| 10166 | 91.76 | 89 | 6860.4 | 462.53 | 3373.91
| 10262 | 91.6 | 89.69 | 6857.58 | 463.63 | 3469.86
| 10357 | 90.77 | 88.19 | 6855.62 | 465.39 | 3564.82
| 10453 | 89.2 | 88.34 | 6855.64 | 468.29 | 3660.78
| 10548 | 88.92 | 88.58 | 6857.2 | 470.85 | 3755.73
| 10644 | 89.29 | 88.28 | 6858.7 | 473.48 | 3851.68
| 10739 | 89.35 | 87.9 | 6859.83 | 476.64 | 3946.62
| 10834 | 89.29 | 87.59 | 6860.96 | 480.38 | 4041.54
| 10930 | 90.31 | 88.02 | 6861.29 | 484.06 | 4137.47
| 11025 | 90.43 | 87.52 | 6860.68 | 487.75 | 4232.39
| 11121 | 89.66 | 88.37 | 6860.6 | 491.2 | 4328.33
| 11216 | 91.33 | 88.65 | 6859.78 | 493.67 | 4423.29
| 11275 | 92.34 | 88.77 | 6857.89 | 494.99 | 4482.25
| 11330 | 92.34 | 88.77 | 6855.65 | 496.17 | 4537.19

## Lookup (hidden)
North Reference | RetunValue | Grid Type | ReturnValue | Deviation Indicator | ReturnValue
| 3 |  | 5 |  | 4
True |  | SPCS-Colorado Central-NAD27 |  | Directional
Grid |  | SPCS-Colorado Central-NAD83 |  | High Angle
|  | SPCS-Colorado North-NAD27 |  | Horizontal
SPCS-Colorado North-NAD83
SPCS-Colorado South-NAD27
SPCS-Colorado South-NAD83
UTM-Zone 12 NAD27
UTM-Zone 12 NAD83
UTM-Zone 13 NAD27
UTM-Zone 13 NAD83