## Data
Header Information | measured depth (ft) | inclination (°) | azimuth (°) | true vertical depth (ft) | northing +N/-S (ft) | easting +E/-W (ft)
Operator Name | 259 | 1.1 | 226.4 | 259 | -1.7 | -1.8
NOBLE ENERGY INC. | 351 | 1.1 | 217.3 | 351 | -3 | -3
Operator Number | 443 | 2.6 | 233.8 | 442.9 | -5 | -5.2
| 535 | 4.1 | 230 | 534.8 | -8.3 | -9.4
Well Name and Number | 627 | 5.6 | 238 | 626.4 | -12.8 | -15.7
STEWARDSON USX WW33-03D | 720 | 7.8 | 251.4 | 718.8 | -17.2 | -25.6
API Number (if available) | 811 | 9.4 | 266.7 | 808.8 | -19.6 | -38.8
05-123-34059 | 893 | 10.6 | 268.5 | 889.5 | -20.2 | -53.1
Location: QQ SEC TWP RGE | 975 | 12.2 | 270.9 | 969.9 | -20.3 | -69.3
NWNE 33-1N-66W | 1057 | 13.7 | 266.9 | 1049.8 | -20.7 | -87.6
Citing Type: Planned or Actual | 1138 | 15.3 | 269 | 1128.2 | -21.4 | -107.9
ACTUAL | 1220 | 15.8 | 267.9 | 1207.2 | -22 | -129.9
Deviation Indicator | 1302 | 15.3 | 267.2 | 1286.2 | -22.9 | -151.8
Directional | 1372 | 15.6 | 265.6 | 1353.7 | -24.1 | -170.4
North Reference | 1440 | 15.7 | 264.4 | 1419.2 | -25.7 | -188.7
True | 1522 | 15.3 | 269 | 1498.2 | -26.9 | -210.6
Grid Type | 1604 | 15.8 | 271.6 | 1577.2 | -26.8 | -232.5
#VALUE! | 1686 | 17.2 | 273.6 | 1655.8 | -25.7 | -255.8
| 1767 | 18.6 | 276.4 | 1732.9 | -23.5 | -280.6
| 1849 | 18.8 | 275 | 1810.6 | -20.9 | -306.7
| 1931 | 20.1 | 275.8 | 1887.9 | -18.4 | -333.9
| 2012 | 20.8 | 275.5 | 1963.8 | -15.6 | -362.1
| 2094 | 20.4 | 275.7 | 2040.6 | -12.8 | -390.8
| 2176 | 20.8 | 273.6 | 2117.3 | -10.4 | -419.6
| 2258 | 20.7 | 271.4 | 2194 | -9.2 | -448.6
| 2339 | 19.3 | 269.9 | 2270.1 | -8.8 | -476.3
| 2421 | 18.1 | 269.7 | 2347.8 | -8.9 | -502.6
| 2503 | 17.4 | 268.8 | 2425.9 | -9.2 | -527.6
| 2584 | 16 | 268.8 | 2503.5 | -9.7 | -550.8
| 2666 | 16.2 | 270.9 | 2582.2 | -9.8 | -573.6
| 2748 | 14.8 | 269 | 2661.3 | -9.8 | -595.5
| 2830 | 13.4 | 269 | 2740.8 | -10.1 | -615.5
| 2911 | 13.7 | 272.7 | 2819.5 | -9.9 | -634.4
| 2993 | 13.7 | 272.2 | 2899.2 | -9 | -653.8
| 3075 | 13.5 | 270.7 | 2978.9 | -8.5 | -673.1
| 3157 | 14.1 | 271.3 | 3058.5 | -8.2 | -692.7
| 3238 | 13.2 | 271.8 | 3137.2 | -7.7 | -711.8
| 3320 | 12.8 | 278 | 3217.1 | -6.1 | -730.1
| 3402 | 13.7 | 275.8 | 3297 | -3.9 | -748.8
| 3483 | 12.7 | 270.9 | 3375.8 | -2.8 | -767.2
| 3565 | 13.7 | 269.3 | 3455.7 | -2.7 | -785.9
| 3647 | 13.2 | 270 | 3535.4 | -2.9 | -805
| 3729 | 14.1 | 270.6 | 3615.1 | -2.8 | -824.4
| 3810 | 13.3 | 274.8 | 3693.8 | -1.9 | -843.5
| 3892 | 14.3 | 270.9 | 3773.4 | -0.9 | -863
| 3974 | 13.5 | 269 | 3853 | -0.9 | -882.7
| 4055 | 13.6 | 270 | 3931.8 | -1.1 | -901.7
| 4137 | 14.6 | 276.4 | 4011.3 | 0.1 | -921.6
| 4219 | 16.3 | 273.7 | 4090.3 | 1.9 | -943.4
| 4301 | 15.1 | 269.3 | 4169.3 | 2.6 | -965.5
| 4382 | 14.5 | 268.3 | 4247.6 | 2.1 | -986.2
| 4464 | 14.3 | 268.6 | 4327 | 1.6 | -1006.6
| 4546 | 13 | 266.5 | 4406.7 | 0.8 | -1025.9
| 4627 | 14.4 | 264.6 | 4485.4 | -0.7 | -1045.1
| 4709 | 16.9 | 266.2 | 4564.3 | -2.5 | -1067.1
| 4791 | 16.6 | 268.1 | 4642.9 | -3.7 | -1090.7
| 4873 | 14.2 | 267.4 | 4721.9 | -4.5 | -1112.5
| 4954 | 11.9 | 267.1 | 4800.8 | -5.4 | -1130.7
| 5036 | 11 | 267.6 | 4881.2 | -6.1 | -1147
| 5118 | 9.7 | 268.1 | 4961.8 | -6.7 | -1161.7
| 5200 | 9.1 | 266.7 | 5042.7 | -7.3 | -1175.1
| 5281 | 7.3 | 264.2 | 5122.9 | -8.2 | -1186.6
| 5363 | 6.7 | 264.2 | 5204.3 | -9.2 | -1196.6
| 5445 | 4.5 | 256.5 | 5285.9 | -10.4 | -1204.4
| 5526 | 3.5 | 256.9 | 5366.7 | -11.7 | -1209.9
| 5608 | 2.8 | 267.6 | 5448.6 | -12.4 | -1214.4
| 5690 | 2.8 | 274.3 | 5530.5 | -12.3 | -1218.4
| 5772 | 0.9 | 237.7 | 5612.4 | -12.5 | -1220.9
| 5853 | 0.7 | 225.9 | 5693.4 | -13.2 | -1221.8
| 5859.4 | 0.67 | 224.37 | 5699.8 | -13.2 | -1221.9
| 5935 | 0.4 | 190.6 | 5775.4 | -13.8 | -1222.2
| 6017 | 0.4 | 189 | 5857.4 | -14.4 | -1222.3
| 6098 | 0 | 0 | 5938.4 | -14.7 | -1222.4
| 6262 | 0.5 | 315.2 | 6102.4 | -14.2 | -1222.9
| 6425 | 0.3 | 33.3 | 6265.4 | -13.3 | -1223.1
| 6589 | 0.4 | 339.3 | 6429.4 | -12.4 | -1223.1
| 6752 | 0.5 | 313.6 | 6592.4 | -11.4 | -1223.8
| 6916 | 0.8 | 333.5 | 6756.4 | -9.9 | -1224.9
| 7079 | 0.6 | 341.1 | 6919.4 | -8 | -1225.6
| 7243 | 0.6 | 20.3 | 7083.4 | -6.4 | -1225.6
| 7400.8 | 0.79 | 11.81 | 7241.2 | -4.6 | -1225.1
| 7400.8 | 0.79 | 11.81 | 7241.2 | -4.6 | -1225.1
| 7406 | 0.8 | 11.6 | 7246.4 | -4.5 | -1225.1
| 7569 | 0.8 | 40.8 | 7409.4 | -2.5 | -1224.1
| 7733 | 0.8 | 33.6 | 7573.3 | -0.7 | -1222.7
| 7896 | 0.8 | 23.6 | 7736.3 | 1.3 | -1221.7
| 8059 | 0.4 | 48.7 | 7899.3 | 2.7 | -1220.8
| 8222 | 0.3 | 317.7 | 8062.3 | 3.4 | -1220.6
| 8378 | 0.3 | 317.7 | 8218.3 | 4 | -1221.2
| 8428 | 0.3 | 317.7 | 8268.3 | 4.2 | -1221.4

## Lookup (hidden)
North Reference | RetunValue | Grid Type | ReturnValue | Deviation Indicator | ReturnValue
| 2 |  | 0 |  | 2
True |  | SPCS-Colorado Central-NAD27 |  | Directional
Grid |  | SPCS-Colorado Central-NAD83 |  | High Angle
|  | SPCS-Colorado North-NAD27 |  | Horizontal
SPCS-Colorado North-NAD83
SPCS-Colorado South-NAD27
SPCS-Colorado South-NAD83
UTM-Zone 12 NAD27
UTM-Zone 12 NAD83
UTM-Zone 13 NAD27
UTM-Zone 13 NAD83