## Data
Header Information | measured depth (ft) | inclination (°) | azimuth (°) | true vertical depth (ft) | northing +N/-S (ft) | easting +E/-W (ft)
Operator Name | 0 | 0 | 0 | 0 | 0 | 0
WPX Energy Rocky Mountain, LLC | 83 | 0.18 | 108.54 | 83 | 0 | 0.1
Operator Number | 113 | 0.62 | 186.15 | 113 | -0.2 | 0.2
96850 | 144 | 1.76 | 204.08 | 144 | -0.8 | -0.1
Well Name and Number | 174 | 2.73 | 212.43 | 174 | -1.8 | -0.6
Federal PA 314-29 | 204 | 3.7 | 228.25 | 203.9 | -3.1 | -1.7
API Number (if available) | 235 | 5.37 | 237.83 | 234.8 | -4.5 | -3.7
05-045-19542-00 | 265 | 6.95 | 237.74 | 264.7 | -6.2 | -6.4
Location: QQ SEC TWP RGE | 296 | 8.36 | 239.59 | 295.4 | -8.4 | -10
SESW, Sec. 29, T6S, R95W | 326 | 9.41 | 242.67 | 325 | -10.6 | -14
Citing Type: Planned or Actual | 357 | 10.29 | 243.11 | 355.6 | -13 | -18.7
Actual | 369 | 10.63 | 244.38 | 367.4 | -14 | -20.7
Deviation Indicator | 399 | 11.73 | 245.78 | 396.8 | -16.4 | -26
Directional | 430 | 12.69 | 247.35 | 427.1 | -19 | -32
North Reference | 460 | 13.36 | 248.62 | 456.3 | -21.6 | -38.3
True | 491 | 13.91 | 251.11 | 486.4 | -24.1 | -45.1
Grid Type | 521 | 15.05 | 256.45 | 515.5 | -26.2 | -52.3
#VALUE! | 551 | 16.39 | 257.47 | 544.4 | -28 | -60.2
| 582 | 17.58 | 258.71 | 574 | -29.9 | -69.1
| 612 | 19.23 | 259.98 | 602.5 | -31.6 | -78.4
| 642 | 20.43 | 258.82 | 630.7 | -33.5 | -88.4
| 672 | 21.21 | 257.81 | 658.7 | -35.7 | -98.9
| 702 | 22.3 | 257.3 | 686.6 | -38 | -109.7
| 733 | 23.62 | 257.35 | 715.1 | -40.7 | -121.5
| 763 | 24.73 | 255.9 | 742.5 | -43.5 | -133.5
| 793 | 25.65 | 256.97 | 769.7 | -46.5 | -145.9
| 823 | 26.58 | 257.23 | 796.6 | -49.5 | -158.7
| 853 | 27.88 | 256.6 | 823.3 | -52.6 | -172.1
| 884 | 29.16 | 257.66 | 850.5 | -55.9 | -186.5
| 976 | 30.85 | 257.01 | 930.2 | -66 | -231.4
| 1071 | 31.73 | 256.21 | 1011.4 | -77.4 | -279.4
| 1167 | 30.72 | 256.09 | 1093.5 | -89.3 | -327.7
| 1262 | 30.12 | 257.18 | 1175.4 | -100.4 | -374.5
| 1357 | 30.06 | 259.73 | 1257.6 | -110 | -421.2
| 1452 | 28.11 | 258.75 | 1340.6 | -118.6 | -466.6
| 1547 | 28.4 | 260.32 | 1424.3 | -126.8 | -510.8
| 1642 | 29.7 | 261.78 | 1507.3 | -133.9 | -556.3
| 1738 | 27.97 | 260.38 | 1591.4 | -141.1 | -602.1
| 1833 | 28.19 | 256.49 | 1675.2 | -150 | -645.9
| 1929 | 27.86 | 253.02 | 1760 | -161.9 | -689.4
| 2024 | 28.6 | 251.64 | 1843.7 | -175.5 | -732.2
| 2120 | 28 | 257.65 | 1928.2 | -187.6 | -776
| 2215 | 27.94 | 258.37 | 2012.1 | -196.9 | -819.6
| 2311 | 29.1 | 259.76 | 2096.5 | -205.5 | -864.6
| 2369 | 29.61 | 260.26 | 2147 | -210.5 | -892.6
| 2492 | 30.14 | 258.74 | 2253.7 | -221.6 | -952.8
| 2588 | 30.25 | 259.15 | 2336.7 | -230.9 | -1000.2
| 2683 | 30.27 | 258.59 | 2418.7 | -240.1 | -1047.2
| 2779 | 29.47 | 257.22 | 2502 | -250.2 | -1093.9
| 2874 | 28.49 | 257.06 | 2585.1 | -260.4 | -1138.8
| 2970 | 28.68 | 256.23 | 2669.4 | -271 | -1183.5
| 3065 | 29.55 | 255.45 | 2752.4 | -282.3 | -1228.3
| 3161 | 29.85 | 254.96 | 2835.8 | -294.5 | -1274.3
| 3256 | 29.42 | 256.22 | 2918.3 | -306.2 | -1319.8
| 3351 | 28.42 | 258.25 | 3001.5 | -316.3 | -1364.6
| 3447 | 28.4 | 258.92 | 3085.9 | -325.4 | -1409.4
| 3543 | 27.49 | 258.66 | 3170.7 | -334.1 | -1453.5
| 3638 | 26.93 | 258.78 | 3255.2 | -342.6 | -1496.1
| 3734 | 26.67 | 258.88 | 3340.9 | -351 | -1538.6
| 3829 | 26.29 | 259.08 | 3425.9 | -359.1 | -1580.1
| 3924 | 25.2 | 258.31 | 3511.5 | -367.2 | -1620.6
| 4019 | 24.63 | 257.48 | 3597.7 | -375.6 | -1659.7
| 4114 | 23.93 | 257.89 | 3684.3 | -383.9 | -1697.9
| 4210 | 23.96 | 257.99 | 3772 | -392 | -1736
| 4305 | 22.38 | 258.26 | 3859.3 | -399.7 | -1772.6
| 4401 | 20.57 | 260.59 | 3948.7 | -406.2 | -1807.1
| 4496 | 18.86 | 261.52 | 4038.1 | -411.2 | -1838.8
| 4592 | 16.68 | 262.62 | 4129.5 | -415.3 | -1867.8
| 4688 | 15.34 | 259.97 | 4221.8 | -419.2 | -1894
| 4783 | 13.77 | 257.61 | 4313.7 | -423.8 | -1917.4
| 4878 | 12.16 | 259.4 | 4406.3 | -428.1 | -1938.3
| 4973 | 10.47 | 256.67 | 4499.5 | -431.9 | -1956.5
| 5068 | 8.97 | 257.42 | 4593.1 | -435.6 | -1972.1
| 5164 | 8.79 | 256.66 | 4688 | -438.9 | -1986.6
| 5259 | 8.59 | 254.78 | 4781.9 | -442.4 | -2000.5
| 5354 | 7.18 | 259.95 | 4876 | -445.3 | -2013.2
| 5449 | 5.94 | 258.61 | 4970.3 | -447.3 | -2023.8
| 5545 | 3.96 | 261.34 | 5066 | -448.8 | -2032
| 5641 | 1.85 | 241.43 | 5161.9 | -450 | -2036.6
| 5736 | 1.07 | 202.28 | 5256.8 | -451.6 | -2038.3
| 5831 | 0.97 | 26.72 | 5351.8 | -451.7 | -2038.3
| 5926 | 1.83 | 24.66 | 5446.8 | -449.6 | -2037.3
| 6022 | 1.27 | 94.45 | 5542.8 | -448.3 | -2035.6
| 6117 | 1.44 | 192.82 | 5637.7 | -449.5 | -2034.8
| 6213 | 1.69 | 221.5 | 5733.7 | -451.8 | -2036
| 6308 | 1.55 | 180.7 | 5828.7 | -454.1 | -2036.9
| 6403 | 0.59 | 183.81 | 5923.7 | -455.9 | -2037
| 6499 | 0.59 | 199.78 | 6019.7 | -456.8 | -2037.2
| 6594 | 0.79 | 202.67 | 6114.6 | -457.9 | -2037.6
| 6690 | 0.37 | 312.66 | 6210.6 | -458.3 | -2038.1
| 6785 | 0.29 | 10.76 | 6305.6 | -457.9 | -2038.3
| 6880 | 0.24 | 151.54 | 6400.6 | -457.8 | -2038.1
| 6976 | 0.51 | 173.41 | 6496.6 | -458.4 | -2038
| 7072 | 0.58 | 204.92 | 6592.6 | -459.3 | -2038.1
| 7167 | 1.01 | 205.26 | 6687.6 | -460.5 | -2038.7
| 7262 | 1.26 | 221.34 | 6782.6 | -462 | -2039.7
| 7358 | 1.36 | 233.91 | 6878.6 | -463.5 | -2041.4
| 7453 | 1.71 | 230.91 | 6973.6 | -465 | -2043.4
| 7548 | 2 | 218.98 | 7068.5 | -467.2 | -2045.5
| 7644 | 2.04 | 212.07 | 7164.4 | -469.9 | -2047.5
| 7740 | 2.08 | 211.18 | 7260.4 | -472.9 | -2049.3
| 7800 | 2.08 | 211.18 | 7320.3 | -474.7 | -2050.4

## Lookup (hidden)
North Reference | RetunValue | Grid Type | ReturnValue | Deviation Indicator | ReturnValue
| 2 |  | 0 |  | 2
True |  | SPCS-Colorado Central-NAD27 |  | Directional
Grid |  | SPCS-Colorado Central-NAD83 |  | High Angle
|  | SPCS-Colorado North-NAD27 |  | Horizontal
SPCS-Colorado North-NAD83
SPCS-Colorado South-NAD27
SPCS-Colorado South-NAD83
UTM-Zone 12 NAD27
UTM-Zone 12 NAD83
UTM-Zone 13 NAD27
UTM-Zone 13 NAD83