## Data
Header Information | measured depth (ft) | inclination (°) | azimuth (°) | true vertical depth (ft) | northing +N/-S (ft) | easting +E/-W (ft)
Operator Name | 0 | 0 | 0 | 0 | 0 | 0
KERR-MCGEE OIL & GAS ONSHORE LP | 100 | 0.19 | 162.57 | 100 | 0.05 | -0.16
Operator Number | 200 | 0.4 | 6.4 | 200 | 0.14 | 0.03
47120 | 300 | 0.56 | 281.66 | 300 | -0.3 | 0.48
Well Name and Number | 400 | 0.3 | 11.87 | 400 | -0.73 | 0.83
CAMP 38C-36HZ | 500 | 0.6 | 301.05 | 499.99 | -1.12 | 1.36
API Number (if available) | 600 | 0.35 | 284.12 | 599.99 | -1.87 | 1.7
05-123-34951 | 700 | 0.24 | 338.97 | 699.99 | -2.24 | 1.97
Location: QQ SEC TWP RGE | 800 | 0.2 | 191.44 | 799.99 | -2.35 | 2
NENE 26 3N 66W | 877 | 0.23 | 48.45 | 876.99 | -2.26 | 1.97
Citing Type: Planned or Actual | 1106 | 1.02 | 46.29 | 1105.97 | -0.44 | 3.68
ACTUAL | 1137 | 1.93 | 44.56 | 1136.96 | 0.13 | 4.24
Deviation Indicator | 1167 | 2.72 | 43.5 | 1166.94 | 0.97 | 5.12
0 | 1198 | 3.41 | 41.12 | 1197.89 | 2.08 | 6.35
North Reference | 1229 | 3.96 | 44.23 | 1228.83 | 3.44 | 7.81
0 | 1259 | 4.85 | 44.08 | 1258.74 | 5.04 | 9.46
Grid Type | 1290 | 5.67 | 42 | 1289.61 | 6.98 | 11.54
#VALUE! | 1322 | 6.17 | 39.08 | 1321.44 | 9.12 | 14.05
| 1353 | 6.36 | 39.17 | 1352.25 | 11.25 | 16.68
| 1385 | 6.64 | 37.76 | 1384.05 | 13.51 | 19.51
| 1417 | 7.31 | 38.98 | 1415.81 | 15.92 | 22.56
| 1448 | 7.74 | 38.01 | 1446.54 | 18.45 | 25.74
| 1480 | 8.13 | 37.93 | 1478.24 | 21.16 | 29.22
| 1575 | 8.15 | 36.63 | 1572.28 | 29.31 | 39.92
| 1671 | 8.5 | 35.22 | 1667.27 | 37.46 | 51.18
| 1766 | 8.08 | 31.05 | 1761.28 | 44.95 | 62.63
| 1862 | 7.27 | 35.47 | 1856.42 | 51.96 | 73.36
| 1957 | 6.45 | 32.32 | 1950.74 | 58.3 | 82.77
| 2052 | 6.65 | 37.41 | 2045.12 | 64.5 | 91.64
| 2147 | 6.69 | 33.42 | 2139.48 | 70.88 | 100.63
| 2243 | 7.36 | 40.9 | 2234.76 | 77.99 | 109.95
| 2339 | 7.61 | 39.52 | 2329.94 | 86.06 | 119.5
| 2433 | 7.79 | 44.48 | 2423.09 | 94.49 | 128.85
| 2528.01 | 6.66 | 37.97 | 2517.34 | 102.39 | 137.78
| 2624.01 | 6.77 | 47.21 | 2612.68 | 109.96 | 146.02
| 2718.01 | 7.22 | 50.54 | 2705.98 | 118.59 | 153.53
| 2813.01 | 7.98 | 47.14 | 2800.15 | 128.03 | 161.81
| 2909.01 | 8.58 | 44.32 | 2895.15 | 137.92 | 171.47
| 3004.01 | 9.55 | 41.66 | 2988.96 | 148.11 | 182.43
| 3099.01 | 9.7 | 41.4 | 3082.63 | 158.64 | 194.32
| 3194.01 | 9.41 | 37.61 | 3176.31 | 168.68 | 206.47
| 3289.01 | 8.54 | 37.9 | 3270.14 | 177.75 | 218.19
| 3383.01 | 8.15 | 32.61 | 3363.15 | 185.63 | 229.31
| 3478.01 | 7.58 | 35.56 | 3457.26 | 192.9 | 240.08
| 3572.01 | 7.73 | 40.53 | 3550.42 | 200.61 | 249.93
| 3667.01 | 7.43 | 43.95 | 3644.59 | 209.03 | 259.21
| 3762.01 | 7.74 | 40.59 | 3738.76 | 217.45 | 268.49
| 3857.01 | 7.73 | 45.04 | 3832.9 | 226.14 | 277.86
| 3952.01 | 8.07 | 47.77 | 3927 | 235.6 | 286.86
| 4047.01 | 8.53 | 45.54 | 4021 | 245.56 | 296.28
| 4142.01 | 9.24 | 42.97 | 4114.86 | 255.79 | 306.79
| 4237.01 | 8.86 | 37.69 | 4208.68 | 265.46 | 318.16
| 4331.01 | 8.08 | 35.43 | 4301.65 | 273.72 | 329.27
| 4426.01 | 7.53 | 39.3 | 4395.77 | 281.53 | 339.53
| 4521.01 | 8.75 | 49.99 | 4489.82 | 291.01 | 348.99
| 4616.01 | 7.78 | 46.19 | 4583.83 | 301.18 | 358.09
| 4710.01 | 8.45 | 45.89 | 4676.89 | 310.73 | 367.3
| 4805.01 | 9.08 | 47.4 | 4770.78 | 321.26 | 377.24
| 4900.01 | 8.39 | 43.89 | 4864.68 | 331.59 | 387.3
| 4995.01 | 8.23 | 43.19 | 4958.68 | 341.04 | 397.26
| 5090.01 | 8.44 | 39.87 | 5052.68 | 350.17 | 407.56
| 5184.01 | 7.91 | 45.63 | 5145.73 | 359.21 | 417.38
| 5279.01 | 8.13 | 47.31 | 5239.8 | 368.82 | 426.51
| 5374.01 | 9.71 | 46.22 | 5333.65 | 379.55 | 436.61
| 5469.01 | 7.33 | 43.12 | 5427.59 | 389.47 | 446.57
| 5564.01 | 7.79 | 37.17 | 5521.77 | 397.51 | 456.13
| 5659.01 | 7.72 | 36.84 | 5615.9 | 405.22 | 466.37
| 5754.01 | 7.78 | 36.28 | 5710.03 | 412.85 | 476.66
| 5848.01 | 6.8 | 28.26 | 5803.27 | 419.25 | 486.69
| 5943.01 | 6.92 | 31.74 | 5897.59 | 424.93 | 496.51
| 6038.01 | 7.44 | 38.57 | 5991.85 | 431.77 | 506.18
| 6133.01 | 7.39 | 41.17 | 6086.06 | 439.63 | 515.59
| 6228.01 | 7.21 | 43.8 | 6180.29 | 447.78 | 524.49
| 6323.01 | 7.55 | 43.97 | 6274.5 | 456.24 | 533.29
| 6417.01 | 8.23 | 41.74 | 6367.61 | 465 | 542.75
| 6512.01 | 8.63 | 41.23 | 6461.58 | 474.23 | 553.19
| 6608.01 | 8.69 | 46.38 | 6556.49 | 484.23 | 563.61
| 6703.01 | 8.06 | 51.09 | 6650.48 | 494.6 | 572.74
| 6723.01 | 7.83 | 51.08 | 6670.29 | 496.75 | 574.48
| 6733.01 | 7.58 | 50.33 | 6680.2 | 497.79 | 575.33
| 6765.01 | 6.76 | 52.64 | 6711.95 | 500.91 | 577.82
| 6796.01 | 6.74 | 71.14 | 6742.74 | 504.09 | 579.51
| 6828.01 | 8.7 | 91.03 | 6774.45 | 508.28 | 580.08
| 6859.01 | 11.34 | 109.99 | 6804.98 | 513.49 | 578.99
| 6891.01 | 13.1 | 125.59 | 6836.26 | 519.4 | 575.8
| 6923.01 | 13.16 | 138.49 | 6867.44 | 524.77 | 570.97
| 6954.01 | 12.04 | 151.45 | 6897.69 | 528.65 | 565.48
| 6986.01 | 13.36 | 158.51 | 6928.91 | 531.6 | 559.11
| 7018.01 | 16.04 | 164.06 | 6959.86 | 534.17 | 551.42
| 7050.01 | 19.77 | 165.29 | 6990.31 | 536.76 | 541.93
| 7082.01 | 23.32 | 166.79 | 7020.07 | 539.58 | 530.52
| 7113.01 | 26 | 169.17 | 7048.24 | 542.26 | 517.87
| 7145.01 | 27.12 | 173.18 | 7076.86 | 544.45 | 503.74
| 7177.01 | 30.46 | 170.96 | 7104.91 | 546.59 | 488.48
| 7208.01 | 33.52 | 171.42 | 7131.2 | 549.1 | 472.26
| 7240.01 | 35.45 | 173.22 | 7157.57 | 551.51 | 454.3
| 7271.01 | 37.71 | 172.75 | 7182.46 | 553.77 | 435.97
| 7303.01 | 40.64 | 172.12 | 7207.27 | 556.44 | 415.93
| 7335.01 | 44.03 | 170.79 | 7230.92 | 559.65 | 394.63
| 7366.01 | 47.12 | 167.96 | 7252.62 | 563.74 | 372.88
| 7398.01 | 49.25 | 167.98 | 7273.95 | 568.71 | 349.55
| 7430.01 | 51.08 | 170.76 | 7294.45 | 573.23 | 325.4
| 7461.01 | 52.66 | 172.68 | 7313.59 | 576.74 | 301.28
| 7493.01 | 55.08 | 172.97 | 7332.46 | 579.97 | 275.63
| 7524.02 | 57.19 | 174.39 | 7349.74 | 582.8 | 250.05
| 7556.02 | 59.18 | 176.81 | 7366.61 | 584.88 | 222.94
| 7588.02 | 60.66 | 179.39 | 7382.65 | 585.79 | 195.27
| 7619.02 | 62.63 | 181.61 | 7397.37 | 585.55 | 168
| 7651.02 | 65.63 | 182.77 | 7411.33 | 584.44 | 139.23
| 7682.02 | 68.97 | 184.38 | 7423.29 | 582.66 | 110.69
| 7714.02 | 69.44 | 183.94 | 7434.65 | 580.49 | 80.85
| 7746.02 | 71.73 | 184.42 | 7445.29 | 578.29 | 50.76
| 7777.02 | 76.11 | 185.74 | 7453.88 | 575.65 | 21.09
| 7808.02 | 81.38 | 185.79 | 7459.92 | 572.59 | -9.15
| 7858.6 | 87.17 | 185.28 | 7464.97 | 567.74 | -59.22
| 7886.02 | 90.31 | 185 | 7465.57 | 565.29 | -86.52
| 7917.02 | 91.41 | 184.5 | 7465.1 | 562.72 | -117.41
| 7949.02 | 91.79 | 184.12 | 7464.21 | 560.31 | -149.3
| 7981.02 | 91.85 | 184.12 | 7463.19 | 558.02 | -181.2
| 8013.02 | 91.91 | 184.29 | 7462.15 | 555.67 | -213.1
| 8044.02 | 91.94 | 183.79 | 7461.1 | 553.49 | -244.01
| 8076.02 | 91.6 | 183.33 | 7460.12 | 551.5 | -275.93
| 8108.02 | 91.73 | 183.47 | 7459.19 | 549.61 | -307.86
| 8139.02 | 92.71 | 183.11 | 7457.98 | 547.83 | -338.79
| 8171.02 | 93.17 | 182.74 | 7456.34 | 546.2 | -370.7
| 8202.02 | 93.15 | 182.62 | 7454.63 | 544.75 | -401.62
| 8234.02 | 93.27 | 181.98 | 7452.84 | 543.47 | -433.54
| 8266.02 | 93.35 | 181.5 | 7451 | 542.5 | -465.48
| 8297.02 | 93.33 | 181.48 | 7449.19 | 541.69 | -496.41
| 8329.02 | 93.33 | 181.58 | 7447.33 | 540.84 | -528.35
| 8423.02 | 91.17 | 179.73 | 7443.64 | 539.77 | -622.26
| 8518.02 | 87.84 | 177.17 | 7444.46 | 542.34 | -717.2
| 8613.02 | 89.38 | 174.69 | 7446.77 | 549.08 | -811.92
| 8708.02 | 91.05 | 173.32 | 7446.41 | 559 | -906.4
| 8804.02 | 92.16 | 173.88 | 7443.72 | 569.69 | -1001.76
| 8899.02 | 87.1 | 173.75 | 7444.33 | 579.93 | -1096.17
| 8994.02 | 88.09 | 174.55 | 7448.32 | 589.6 | -1190.59
| 9089.02 | 89.2 | 174.82 | 7450.57 | 598.4 | -1285.16
| 9183.02 | 89.2 | 175.09 | 7451.88 | 606.66 | -1378.79
| 9278.02 | 88.64 | 174.32 | 7453.67 | 615.43 | -1473.36
| 9373.02 | 90.71 | 175.68 | 7454.21 | 623.71 | -1567.99
| 9468.02 | 92.28 | 176.26 | 7451.73 | 630.38 | -1662.72
| 9563.02 | 92.1 | 175.88 | 7448.1 | 636.89 | -1757.43
| 9658.02 | 91.97 | 175.9 | 7444.73 | 643.69 | -1852.13
| 9753.02 | 91.97 | 175.78 | 7441.46 | 650.58 | -1946.82
| 9847.02 | 91.42 | 175.99 | 7438.68 | 657.32 | -2040.54
| 9943.02 | 90.99 | 177.32 | 7436.66 | 662.92 | -2136.35
| 10037.02 | 90.18 | 177.8 | 7435.7 | 666.92 | -2230.26
| 10132.02 | 87.44 | 176.21 | 7437.67 | 671.88 | -2325.1
| 10227.02 | 87.62 | 175.51 | 7441.77 | 678.74 | -2419.76
| 10321.02 | 88.52 | 174.51 | 7444.93 | 686.91 | -2513.35
| 10416.02 | 88.83 | 174.15 | 7447.13 | 696.29 | -2607.86
| 10511.02 | 89.12 | 173.22 | 7448.83 | 706.74 | -2702.27
| 10606.02 | 89.75 | 172.84 | 7449.77 | 718.27 | -2796.56
| 10700.02 | 90.55 | 172.37 | 7449.52 | 730.37 | -2889.77
| 10794.02 | 90.68 | 172.99 | 7448.51 | 742.34 | -2983
| 10889.02 | 90.35 | 172.69 | 7447.66 | 754.18 | -3077.26
| 10985.02 | 89.69 | 171.94 | 7447.62 | 767.02 | -3172.4
| 11079.02 | 90.43 | 173.18 | 7447.53 | 779.19 | -3265.6
| 11174.02 | 91.6 | 173.07 | 7445.84 | 790.56 | -3359.9
| 11269.02 | 91.6 | 173.31 | 7443.19 | 801.82 | -3454.2
| 11364.02 | 91.66 | 174.02 | 7440.49 | 812.3 | -3548.58
| 11459.02 | 91.79 | 173.91 | 7437.63 | 822.28 | -3643.01
| 11555.02 | 90 | 175.33 | 7436.13 | 831.28 | -3738.57
| 11649.02 | 89.81 | 174.29 | 7436.28 | 839.78 | -3832.18
| 11744.02 | 90.31 | 175.63 | 7436.19 | 848.13 | -3926.81
| 11839.02 | 90.49 | 176.31 | 7435.52 | 854.81 | -4021.57
| 11886.02 | 90.99 | 177.16 | 7434.92 | 857.48 | -4068.49
| 11945.02 | 90.99 | 177.16 | 7433.9 | 860.41 | -4127.41

## Lookup (hidden)
North Reference | RetunValue | Grid Type | ReturnValue | Deviation Indicator | ReturnValue
| 1 |  | 0 |  | 1
True |  | SPCS-Colorado Central-NAD27 |  | Directional
Grid |  | SPCS-Colorado Central-NAD83 |  | High Angle
|  | SPCS-Colorado North-NAD27 |  | Horizontal
SPCS-Colorado North-NAD83
SPCS-Colorado South-NAD27
SPCS-Colorado South-NAD83
UTM-Zone 12 NAD27
UTM-Zone 12 NAD83
UTM-Zone 13 NAD27
UTM-Zone 13 NAD83