## Data
Header Information | measured depth (ft) | inclination (°) | azimuth (°) | true vertical depth (ft) | northing +N/-S (ft) | easting +E/-W (ft)
Operator Name | 0 | 0 | 141.24 | 0 | 0 | 0
KERR-MCGEE OIL & GAS ONSHORE LP | 17 | 0 | 141.24 | 17 | 0 | 0
Operator Number | 117 | 0.43 | 141.24 | 117 | -0.29 | 0.23
47120 | 217 | 0.11 | 315.02 | 217 | -0.52 | 0.4
Well Name and Number | 317 | 0.32 | 176.09 | 317 | -0.73 | 0.35
RICE 1N-33HZ | 417 | 0.23 | 346.66 | 417 | -0.81 | 0.33
API Number (if available) | 517 | 0.11 | 248 | 517 | -0.65 | 0.19
512334731 | 617 | 0.26 | 245.91 | 617 | -0.78 | -0.11
Location: QQ SEC TWP RGE | 687 | 0.05 | 87.51 | 687 | -0.84 | -0.22
SEC.33-T3N-R66W | 779 | 0.28 | 319.28 | 779 | -0.67 | -0.33
Citing Type: Planned or Actual | 869 | 0.42 | 20.55 | 868.99 | -0.2 | -0.35
ACTUAL | 960 | 0.33 | 27.38 | 959.99 | 0.35 | -0.12
Deviation Indicator | 1050 | 2.83 | 116.43 | 1049.96 | -0.41 | 1.99
Horizontal | 1141 | 4.76 | 109.94 | 1140.75 | -2.7 | 7.55
North Reference | 1232 | 6.11 | 118.28 | 1231.34 | -6.28 | 15.37
True | 1323 | 6.67 | 125.63 | 1321.78 | -11.65 | 23.93
Grid Type | 1396 | 7.94 | 123.51 | 1394.18 | -16.91 | 31.58
#VALUE! | 1439 | 8.21 | 122 | 1436.76 | -20.17 | 36.66
| 1524 | 10.25 | 117.89 | 1520.65 | -26.93 | 48.49
| 1609 | 11.95 | 117.11 | 1604.06 | -34.48 | 63.01
| 1694 | 11.63 | 120.89 | 1687.27 | -42.89 | 78.2
| 1780 | 11.74 | 118.09 | 1771.49 | -51.46 | 93.35
| 1865 | 12.25 | 116.49 | 1854.63 | -59.55 | 109.05
| 1950 | 12.41 | 114.37 | 1937.67 | -67.34 | 125.44
| 2036 | 11.92 | 114.76 | 2021.74 | -74.87 | 141.93
| 2121 | 12.29 | 119.21 | 2104.85 | -82.96 | 157.79
| 2206 | 11.47 | 116.27 | 2188.03 | -91.12 | 173.27
| 2291 | 11.68 | 117.58 | 2271.3 | -98.84 | 188.47
| 2377 | 12.61 | 112.02 | 2355.38 | -106.4 | 204.89
| 2462 | 13.15 | 117.1 | 2438.24 | -114.28 | 222.1
| 2547 | 13.29 | 113.98 | 2520.99 | -122.65 | 239.64
| 2632 | 12.36 | 117.91 | 2603.87 | -130.88 | 256.6
| 2718 | 12.23 | 121.11 | 2687.9 | -139.9 | 272.54
| 2803 | 13.21 | 123.04 | 2770.81 | -149.85 | 288.39
| 2888 | 15.47 | 125.61 | 2853.16 | -161.74 | 305.75
| 2974 | 15.8 | 125.08 | 2935.98 | -175.15 | 324.65
| 3059 | 15.51 | 124.35 | 3017.83 | -188.21 | 343.51
| 3144 | 14.97 | 125.03 | 3099.84 | -200.93 | 361.88
| 3230 | 13.97 | 121.05 | 3183.11 | -212.66 | 379.87
| 3315 | 13.74 | 119.94 | 3265.64 | -222.99 | 397.41
| 3400 | 12.59 | 118.2 | 3348.4 | -232.4 | 414.32
| 3486 | 10.87 | 117.32 | 3432.6 | -240.56 | 429.78
| 3571 | 10 | 115.24 | 3516.2 | -247.38 | 443.58
| 3656 | 9.67 | 111.36 | 3599.95 | -253.13 | 456.9
| 3741 | 9.42 | 113.48 | 3683.77 | -258.5 | 469.93
| 3827 | 9.71 | 114.48 | 3768.57 | -264.31 | 482.99
| 3912 | 9.08 | 115.7 | 3852.43 | -270.19 | 495.56
| 3997 | 10.96 | 115.23 | 3936.13 | -276.54 | 508.91
| 4083 | 13.37 | 116.06 | 4020.2 | -284.4 | 525.24
| 4168 | 13.06 | 121.66 | 4102.95 | -293.75 | 542.24
| 4253 | 13.22 | 120.55 | 4185.72 | -303.74 | 558.79
| 4338 | 13.05 | 125.66 | 4268.5 | -314.27 | 574.96
| 4424 | 12.19 | 126.75 | 4352.42 | -325.36 | 590.12
| 4509 | 11.58 | 127.43 | 4435.6 | -335.92 | 604.09
| 4594 | 14.15 | 123.88 | 4518.46 | -346.9 | 619.49
| 4679 | 14.78 | 120 | 4600.77 | -358.11 | 637.51
| 4765 | 15.68 | 116.42 | 4683.75 | -368.77 | 657.41
| 4850 | 16.41 | 115.52 | 4765.44 | -379.05 | 678.54
| 4935 | 15.04 | 114.58 | 4847.26 | -388.81 | 699.4
| 5020 | 13.57 | 117.28 | 4929.62 | -397.97 | 718.29
| 5106 | 13.77 | 116.99 | 5013.18 | -407.24 | 736.38
| 5191 | 14.73 | 117.2 | 5095.57 | -416.77 | 755.01
| 5276 | 13.75 | 118.2 | 5177.95 | -426.48 | 773.52
| 5362 | 11.16 | 117.83 | 5261.92 | -435.2 | 789.89
| 5446 | 10.41 | 116.07 | 5344.44 | -442.33 | 803.9
| 5532 | 11.09 | 116.74 | 5428.93 | -449.47 | 818.26
| 5617 | 11.5 | 114.63 | 5512.28 | -456.68 | 833.27
| 5702 | 10.33 | 115.17 | 5595.74 | -463.45 | 847.87
| 5788 | 9.47 | 117.05 | 5680.46 | -469.95 | 861.15
| 5873 | 11.15 | 121.47 | 5764.09 | -477.42 | 874.39
| 5958 | 10.94 | 118.47 | 5847.51 | -485.55 | 888.49
| 6043 | 10.79 | 116.19 | 5930.99 | -492.91 | 902.72
| 6129 | 11.24 | 114.87 | 6015.41 | -499.99 | 917.54
| 6214 | 10.92 | 115.41 | 6098.82 | -506.93 | 932.33
| 6299 | 10.85 | 115.03 | 6182.29 | -513.76 | 946.85
| 6385 | 10.71 | 116 | 6266.78 | -520.69 | 961.37
| 6470 | 10.45 | 116.53 | 6350.33 | -527.6 | 975.36
| 6547 | 8.03 | 115.89 | 6426.33 | -533.07 | 986.45
| 6633 | 8.62 | 97.99 | 6511.43 | -536.59 | 998.24
| 6676 | 10.36 | 70.26 | 6553.86 | -535.73 | 1005.08
| 6718 | 13.21 | 48.71 | 6595 | -531.28 | 1012.24
| 6761 | 16.2 | 32.72 | 6636.6 | -522.99 | 1019.18
| 6804 | 18.68 | 24.54 | 6677.63 | -511.67 | 1025.28
| 6846 | 20.56 | 14.69 | 6717.2 | -498.42 | 1029.95
| 6889 | 22.29 | 6.67 | 6757.23 | -483.01 | 1032.81
| 6932 | 24.67 | 4.35 | 6796.67 | -465.96 | 1034.44
| 6974 | 26.68 | 4.04 | 6834.52 | -447.81 | 1035.77
| 7017 | 29.29 | 4.82 | 6872.49 | -427.7 | 1037.33
| 7060 | 32.66 | 6.4 | 6909.35 | -405.68 | 1039.51
| 7102 | 36.49 | 5.87 | 6943.93 | -381.98 | 1042.05
| 7145 | 40.36 | 6.21 | 6977.61 | -355.41 | 1044.87
| 7187 | 44.15 | 5.38 | 7008.69 | -327.32 | 1047.71
| 7230 | 45.94 | 3.8 | 7039.07 | -296.99 | 1050.14
| 7273 | 48.32 | 3.57 | 7068.32 | -265.54 | 1052.16
| 7315 | 52.01 | 2.95 | 7095.22 | -233.35 | 1053.99
| 7358 | 53.4 | 2.55 | 7121.28 | -199.18 | 1055.63
| 7401 | 57.46 | 1.27 | 7145.67 | -163.8 | 1056.8
| 7443 | 63.71 | 0.29 | 7166.29 | -127.24 | 1057.29
| 7486 | 70.54 | 358.96 | 7183 | -87.65 | 1057.02
| 7529 | 76.36 | 357.18 | 7195.24 | -46.47 | 1055.62
| 7571 | 80.19 | 356.47 | 7203.77 | -5.42 | 1053.34
| 7614 | 83.89 | 357.7 | 7209.73 | 37.1 | 1051.18
| 7656 | 86.92 | 359.55 | 7213.09 | 78.95 | 1050.18
| 7680 | 87.72 | 359.68 | 7214.21 | 102.92 | 1050.02
| 7712 | 87.478 | 359.742 | 7215.55 | 134.89 | 1049.85
| 7758 | 87.13 | 359.83 | 7217.72 | 180.84 | 1049.68
| 7844 | 91.02 | 0.17 | 7219.11 | 266.81 | 1049.68
| 7929 | 91.72 | 0.47 | 7217.07 | 351.79 | 1050.16
| 8014 | 91.63 | 1.22 | 7214.59 | 436.74 | 1051.41
| 8099 | 90.65 | 1.15 | 7212.9 | 521.71 | 1053.17
| 8185 | 90.09 | 1.06 | 7212.34 | 607.69 | 1054.83
| 8270 | 89.79 | 0.75 | 7212.43 | 692.68 | 1056.17
| 8355 | 90.15 | 0.47 | 7212.48 | 777.67 | 1057.07
| 8441 | 91.17 | 0.44 | 7211.49 | 863.66 | 1057.76
| 8526 | 89.88 | 359.96 | 7210.71 | 948.66 | 1058.05
| 8611 | 89.17 | 0.08 | 7211.41 | 1033.65 | 1058.08
| 8696 | 89.45 | 359.88 | 7212.44 | 1118.65 | 1058.05
| 8782 | 89.45 | 359.49 | 7213.26 | 1204.64 | 1057.58
| 8867 | 89.32 | 359.09 | 7214.17 | 1289.63 | 1056.53
| 8952 | 89.85 | 358.44 | 7214.79 | 1374.61 | 1054.7
| 9038 | 89.85 | 358.69 | 7215.01 | 1460.58 | 1052.54
| 9123 | 89.75 | 359.17 | 7215.31 | 1545.56 | 1050.95
| 9208 | 89.38 | 0.35 | 7215.96 | 1630.56 | 1050.6
| 9294 | 89.97 | 1.25 | 7216.44 | 1716.55 | 1051.8
| 9379 | 90.68 | 0.46 | 7215.96 | 1801.54 | 1053.07
| 9464 | 92.31 | 0.67 | 7213.74 | 1886.5 | 1053.91
| 9550 | 91.82 | 0.27 | 7210.65 | 1972.44 | 1054.61
| 9635 | 89.88 | 1.47 | 7209.38 | 2057.42 | 1055.9
| 9720 | 89.82 | 2.63 | 7209.61 | 2142.36 | 1058.94
| 9806 | 89.29 | 2.27 | 7210.28 | 2228.28 | 1062.62
| 9891 | 87.6 | 0.83 | 7212.58 | 2313.21 | 1064.92
| 9976 | 89.45 | 0.47 | 7214.77 | 2398.17 | 1065.88
| 10061 | 90.55 | 0.43 | 7214.77 | 2483.17 | 1066.55
| 10147 | 90.43 | 0.06 | 7214.03 | 2569.16 | 1066.92
| 10232 | 90.68 | 359.89 | 7213.21 | 2654.16 | 1066.88
| 10317 | 89.85 | 0.33 | 7212.82 | 2739.16 | 1067.04
| 10403 | 90.28 | 359.89 | 7212.72 | 2825.16 | 1067.21
| 10488 | 90.61 | 0.98 | 7212.06 | 2910.15 | 1067.85
| 10573 | 89.94 | 359.42 | 7211.65 | 2995.15 | 1068.15
| 10658 | 88.49 | 357.21 | 7212.82 | 3080.09 | 1065.65
| 10744 | 88.49 | 355.54 | 7215.08 | 3165.89 | 1060.21
| 10839 | 88.39 | 357.86 | 7217.67 | 3260.69 | 1054.75
| 10914 | 89.01 | 358.18 | 7219.37 | 3335.63 | 1052.16
| 10999 | 88.59 | 358.04 | 7221.15 | 3420.56 | 1049.36
| 11085 | 90.28 | 358.56 | 7222 | 3506.52 | 1046.8
| 11170 | 90.52 | 359.33 | 7221.41 | 3591.5 | 1045.24
| 11255 | 90.8 | 0.43 | 7220.43 | 3676.49 | 1045.06
| 11340 | 90.77 | 0.62 | 7219.26 | 3761.48 | 1045.84
| 11426 | 91.29 | 1.15 | 7217.72 | 3847.45 | 1047.17
| 11511 | 90.71 | 1.48 | 7216.23 | 3932.42 | 1049.12
| 11596 | 91.54 | 1.5 | 7214.56 | 4017.37 | 1051.33
| 11681 | 91.22 | 1.79 | 7212.52 | 4102.31 | 1053.77
| 11702 | 91.66 | 2.02 | 7211.99 | 4123.29 | 1054.47
| 11760 | 91.66 | 2.02 | 7210.31 | 4181.23 | 1056.51

## Lookup (hidden)
North Reference | RetunValue | Grid Type | ReturnValue | Deviation Indicator | ReturnValue
| 2 |  | 0 |  | 4
True |  | SPCS-Colorado Central-NAD27 |  | Directional
Grid |  | SPCS-Colorado Central-NAD83 |  | High Angle
|  | SPCS-Colorado North-NAD27 |  | Horizontal
SPCS-Colorado North-NAD83
SPCS-Colorado South-NAD27
SPCS-Colorado South-NAD83
UTM-Zone 12 NAD27
UTM-Zone 12 NAD83
UTM-Zone 13 NAD27
UTM-Zone 13 NAD83