## Data
Header Information | measured depth (ft) | inclination (°) | azimuth (°) | true vertical depth (ft) | northing +N/-S (ft) | easting +E/-W (ft)
Operator Name | 0 | 0 | 0 | 0 | 0 | 0
WPX Energy Rocky Mountain, LLC | 139 | 0.9 | 209.1 | 139 | -1 | -0.5
Operator Number | 231 | 2.5 | 191.7 | 231 | -3.6 | -1.3
96850 | 323 | 5.1 | 192.4 | 322.7 | -9.5 | -2.6
Well Name and Number | 414 | 8.2 | 192 | 413.1 | -19.8 | -4.8
Cheveron TR 412-1-698 | 506 | 11 | 195.6 | 503.8 | -34.7 | -8.5
API Number (if available) | 598 | 12.8 | 193.3 | 593.8 | -53.1 | -13.2
05-045-15972-00 | 689 | 14.8 | 192.9 | 682.2 | -74.2 | -18.1
Location: QQ SEC TWP RGE | 782 | 16.6 | 194.5 | 771.7 | -98.6 | -24.1
NWSW, Sec. 1, T6S, R98W | 874 | 17.9 | 195.2 | 859.6 | -125 | -31.1
Citing Type: Planned or Actual | 965 | 18.7 | 193.6 | 946 | -152.7 | -38.2
Actual | 1061 | 20.1 | 193.1 | 1036.5 | -183.7 | -45.6
Deviation Indicator | 1157 | 20.1 | 193.1 | 1126.7 | -215.8 | -53
Directional | 1252 | 20 | 194.8 | 1215.9 | -247.5 | -60.9
North Reference | 1348 | 20.75 | 193.27 | 1305.9 | -279.9 | -69
True | 1444 | 19.4 | 190.8 | 1396.1 | -312.1 | -75.9
Grid Type | 1539 | 17 | 194.5 | 1486.3 | -341 | -82.3
#VALUE! | 1635 | 14.6 | 197.8 | 1578.7 | -366.2 | -89.5
| 1730 | 15.6 | 200.5 | 1670.4 | -389.5 | -97.7
| 1826 | 17.1 | 200.7 | 1762.5 | -414.8 | -107.2
| 1921 | 17.8 | 199.3 | 1853.2 | -441.6 | -116.9
| 2016 | 18.4 | 195.7 | 1943.5 | -469.7 | -125.8
| 2112 | 18.2 | 195.2 | 2034.6 | -498.8 | -133.8
| 2208 | 18 | 194.3 | 2125.9 | -527.6 | -141.4
| 2303 | 17.8 | 193.6 | 2216.3 | -556 | -148.4
| 2399 | 17.7 | 195.4 | 2307.7 | -584.3 | -155.8
| 2494 | 18.3 | 196.1 | 2398.1 | -612.5 | -163.7
| 2589 | 18.7 | 196.3 | 2488.1 | -641.5 | -172.1
| 2693 | 19.12 | 195.38 | 2586.5 | -673.9 | -181.3
| 2757 | 18.63 | 194.94 | 2647.1 | -693.9 | -186.8
| 2852 | 16.26 | 192.75 | 2737.7 | -721.5 | -193.6
| 2947 | 14.94 | 193.36 | 2829.2 | -746.4 | -199.4
| 3043 | 13.89 | 196 | 2922.2 | -769.5 | -205.4
| 3138 | 15.07 | 200.3 | 3014.2 | -792.1 | -212.8
| 3234 | 18.81 | 199.6 | 3106 | -818.4 | -222.4
| 3329 | 19.51 | 200.22 | 3195.7 | -847.7 | -233
| 3425 | 19.2 | 196.96 | 3286.3 | -877.8 | -243.1
| 3521 | 17.97 | 192.3 | 3377.3 | -907.4 | -250.9
| 3616 | 17.09 | 191.16 | 3467.9 | -935.4 | -256.7
| 3712 | 16.3 | 190.81 | 3559.8 | -962.5 | -262
| 3807 | 15.69 | 191.51 | 3651.2 | -988.2 | -267
| 3903 | 15.29 | 192.31 | 3743.7 | -1013.3 | -272.3
| 3999 | 16 | 194.76 | 3836.1 | -1038.4 | -278.4
| 4094 | 16.57 | 195.91 | 3927.3 | -1064.1 | -285.4
| 4190 | 15.51 | 195.47 | 4019.6 | -1089.6 | -292.6
| 4286 | 14.59 | 195.03 | 4112.3 | -1113.7 | -299.2
| 4381 | 13.62 | 193.45 | 4204.4 | -1136.1 | -304.9
| 4477 | 12.7 | 192.57 | 4297.9 | -1157.4 | -309.8
| 4572 | 12.66 | 191.34 | 4390.6 | -1177.8 | -314.1
| 4668 | 11.87 | 191.51 | 4484.4 | -1197.8 | -318.2
| 4763 | 10.7 | 190.5 | 4577.6 | -1216.1 | -321.7
| 4859 | 9.5 | 189.05 | 4672.1 | -1232.6 | -324.6
| 4955 | 9.5 | 189.05 | 4766.7 | -1248.3 | -327.1
| 5050 | 8.79 | 191.51 | 4860.5 | -1263.1 | -329.8
| 5145 | 8.48 | 189.49 | 4954.5 | -1277.2 | -332.4
| 5239 | 8.13 | 190.64 | 5047.5 | -1290.5 | -334.7
| 5334 | 6.94 | 190.02 | 5141.7 | -1302.8 | -337
| 5430 | 5.76 | 188.79 | 5237.1 | -1313.3 | -338.7
| 5526 | 4.22 | 187.91 | 5332.7 | -1321.5 | -339.9
| 5621 | 2.42 | 186.86 | 5427.5 | -1327 | -340.7
| 5716 | 1.1 | 178.33 | 5522.5 | -1329.9 | -340.9
| 5812 | 1.01 | 90.44 | 5618.5 | -1330.8 | -340
| 5907 | 1.05 | 70.67 | 5713.5 | -1330.5 | -338.3
| 6003 | 0.92 | 94.04 | 5809.4 | -1330.3 | -336.7
| 6098 | 1.32 | 95.27 | 5904.4 | -1330.4 | -334.9
| 6193 | 0.83 | 83.27 | 5999.4 | -1330.5 | -333.1
| 6289 | 0.7 | 24.08 | 6095.4 | -1329.8 | -332.2
| 6385 | 0.66 | 5.1 | 6191.4 | -1328.8 | -331.9
| 6480 | 0.62 | 353.58 | 6286.4 | -1327.7 | -331.9
| 6576 | 0.43 | 332.93 | 6382.4 | -1326.9 | -332.1
| 6671 | 0.48 | 324.05 | 6477.4 | -1326.2 | -332.5
| 6766 | 0.62 | 318.16 | 6572.4 | -1325.5 | -333.1
| 6860 | 0.62 | 306.39 | 6666.4 | -1324.8 | -333.9
| 6955 | 0.62 | 310.25 | 6761.4 | -1324.2 | -334.7
| 7051 | 0.88 | 288.11 | 6857.4 | -1323.6 | -335.8
| 7147 | 1.05 | 286.52 | 6953.4 | -1323.2 | -337.3
| 7242 | 0.97 | 276.33 | 7048.3 | -1322.8 | -338.9
| 7338 | 0.83 | 292.59 | 7144.3 | -1322.5 | -340.4
| 7434 | 1.01 | 294.87 | 7240.3 | -1321.8 | -341.8
| 7529 | 1.32 | 282.04 | 7335.3 | -1321.3 | -343.6
| 7624 | 0.79 | 135.7 | 7430.3 | -1321.5 | -344.2
| 7719 | 0.7 | 211.99 | 7525.3 | -1322.5 | -344.1
| 7815 | 0.66 | 218.85 | 7621.3 | -1323.4 | -344.7
| 7909 | 0.48 | 217.79 | 7715.3 | -1324.1 | -345.3
| 8002 | 0.88 | 236.51 | 7808.3 | -1324.8 | -346.2
| 8097 | 1.89 | 265.87 | 7903.2 | -1325.3 | -348.3
| 8191 | 1.62 | 286.26 | 7997.2 | -1325.1 | -351.2
| 8286 | 2.55 | 285.29 | 8092.1 | -1324.2 | -354.5
| 8381 | 1.93 | 278.7 | 8187.1 | -1323.4 | -358.1
| 8474 | 1.8 | 275.01 | 8280 | -1323 | -361.1
| 8514 | 1.8 | 275.01 | 8320 | -1322.9 | -362.4

## Lookup (hidden)
North Reference | RetunValue | Grid Type | ReturnValue | Deviation Indicator | ReturnValue
| 2 |  | 0 |  | 2
True |  | SPCS-Colorado Central-NAD27 |  | Directional
Grid |  | SPCS-Colorado Central-NAD83 |  | High Angle
|  | SPCS-Colorado North-NAD27 |  | Horizontal
SPCS-Colorado North-NAD83
SPCS-Colorado South-NAD27
SPCS-Colorado South-NAD83
UTM-Zone 12 NAD27
UTM-Zone 12 NAD83
UTM-Zone 13 NAD27
UTM-Zone 13 NAD83