## Data
Header Information | measured depth (ft) | inclination (°) | azimuth (°) | true vertical depth (ft) | northing +N/-S (ft) | easting +E/-W (ft)
Operator Name | 0 | 0 | 0 | 0 | 0 | 0
Encana Oil & Gas | 100 | 0 | 0 | 100 | 0 | 0
Operator Number | 200 | 0 | 0 | 200 | 0 | 0
100185 | 250 | 0 | 0 | 250 | 0 | 0
Well Name and Number | 300 | 1.5 | 314.46 | 299.99 | 0.46 | -0.47
8502D-23 L24 496 | 400 | 4.5 | 314.46 | 399.85 | 4.12 | -4.2
API Number (if available) | 500 | 7.5 | 314.46 | 499.29 | 11.44 | -11.66
| 600 | 10.5 | 314.46 | 598.04 | 22.4 | -22.83
Location: QQ SEC TWP RGE | 700 | 13.5 | 314.46 | 695.85 | 36.96 | -37.66
24 4S 96W | 800 | 16.5 | 314.46 | 792.43 | 55.09 | -56.13
Citing Type: Planned or Actual | 900 | 19.5 | 314.46 | 887.52 | 76.73 | -78.19
Planned | 1000 | 22.5 | 314.46 | 980.87 | 101.83 | -103.76
Deviation Indicator | 1100 | 25.5 | 314.46 | 1072.22 | 130.31 | -132.79
Directional | 1200 | 28.5 | 314.46 | 1161.31 | 162.11 | -165.19
North Reference | 1214.66 | 28.94 | 314.46 | 1174.16 | 167.04 | -170.21
True | 1300 | 28.94 | 314.46 | 1248.85 | 195.97 | -199.69
Grid Type | 1400 | 28.94 | 314.46 | 1336.36 | 229.86 | -234.22
#VALUE! | 1500 | 28.94 | 314.46 | 1423.87 | 263.75 | -268.76
| 1600 | 28.94 | 314.46 | 1511.38 | 297.65 | -303.3
| 1700 | 28.94 | 314.46 | 1598.9 | 331.54 | -337.83
| 1800 | 28.94 | 314.46 | 1686.41 | 365.43 | -372.37
| 1900 | 28.94 | 314.46 | 1773.92 | 399.33 | -406.9
| 2000 | 28.94 | 314.46 | 1861.44 | 433.22 | -441.44
| 2100 | 28.94 | 314.46 | 1948.95 | 467.11 | -475.98
| 2200 | 28.94 | 314.46 | 2036.46 | 501 | -510.51
| 2300 | 28.94 | 314.46 | 2123.98 | 534.9 | -545.05
| 2400 | 28.94 | 314.46 | 2211.49 | 568.79 | -579.58
| 2500 | 28.94 | 314.46 | 2299 | 602.68 | -614.12
| 2600 | 28.94 | 314.46 | 2386.51 | 636.58 | -648.66
| 2700 | 28.94 | 314.46 | 2474.03 | 670.47 | -683.19
| 2800 | 28.94 | 314.46 | 2561.54 | 704.36 | -717.73
| 2900 | 28.94 | 314.46 | 2649.05 | 738.26 | -752.27
| 3000 | 28.94 | 314.46 | 2736.57 | 772.15 | -786.8
| 3100 | 28.94 | 314.46 | 2824.08 | 806.04 | -821.34
| 3200 | 28.94 | 314.46 | 2911.59 | 839.94 | -855.87
| 3300 | 28.94 | 314.46 | 2999.1 | 873.83 | -890.41
| 3400 | 28.94 | 314.46 | 3086.62 | 907.72 | -924.95
| 3500 | 28.94 | 314.46 | 3174.13 | 941.61 | -959.48
| 3600 | 28.94 | 314.46 | 3261.64 | 975.51 | -994.02
| 3700 | 28.94 | 314.46 | 3349.16 | 1009.4 | -1028.56
| 3800 | 28.94 | 314.46 | 3436.67 | 1043.29 | -1063.09
| 3900 | 28.94 | 314.46 | 3524.18 | 1077.19 | -1097.63
| 4000 | 28.94 | 314.46 | 3611.69 | 1111.08 | -1132.16
| 4100 | 28.94 | 314.46 | 3699.21 | 1144.97 | -1166.7
| 4200 | 28.94 | 314.46 | 3786.72 | 1178.87 | -1201.24
| 4300 | 28.94 | 314.46 | 3874.23 | 1212.76 | -1235.77
| 4400 | 28.94 | 314.46 | 3961.75 | 1246.65 | -1270.31
| 4500 | 28.94 | 314.46 | 4049.26 | 1280.55 | -1304.85
| 4600 | 28.94 | 314.46 | 4136.77 | 1314.44 | -1339.38
| 4700 | 28.94 | 314.46 | 4224.29 | 1348.33 | -1373.92
| 4800 | 28.94 | 314.46 | 4311.8 | 1382.22 | -1408.45
| 4900 | 28.94 | 314.46 | 4399.31 | 1416.12 | -1442.99
| 5000 | 28.94 | 314.46 | 4486.82 | 1450.01 | -1477.53
| 5100 | 28.94 | 314.46 | 4574.34 | 1483.9 | -1512.06
| 5200 | 28.94 | 314.46 | 4661.85 | 1517.8 | -1546.6
| 5300 | 28.94 | 314.46 | 4749.36 | 1551.69 | -1581.14
| 5400 | 28.94 | 314.46 | 4836.88 | 1585.58 | -1615.67
| 5500 | 28.94 | 314.46 | 4924.39 | 1619.48 | -1650.21
| 5600 | 28.94 | 314.46 | 5011.9 | 1653.37 | -1684.74
| 5700 | 28.94 | 314.46 | 5099.41 | 1687.26 | -1719.28
| 5800 | 28.94 | 314.46 | 5186.93 | 1721.15 | -1753.82
| 5900 | 28.94 | 314.46 | 5274.44 | 1755.05 | -1788.35
| 6000 | 28.94 | 314.46 | 5361.95 | 1788.94 | -1822.89
| 6100 | 28.94 | 314.46 | 5449.47 | 1822.83 | -1857.43
| 6200 | 28.94 | 314.46 | 5536.98 | 1856.73 | -1891.96
| 6300 | 28.94 | 314.46 | 5624.49 | 1890.62 | -1926.5
| 6400 | 28.94 | 314.46 | 5712 | 1924.51 | -1961.03
| 6500 | 28.94 | 314.46 | 5799.52 | 1958.41 | -1995.57
| 6600 | 28.94 | 314.46 | 5887.03 | 1992.3 | -2030.11
| 6700 | 28.94 | 314.46 | 5974.54 | 2026.19 | -2064.64
| 6800 | 28.94 | 314.46 | 6062.06 | 2060.09 | -2099.18
| 6900 | 28.94 | 314.46 | 6149.57 | 2093.98 | -2133.71
| 7000 | 28.94 | 314.46 | 6237.08 | 2127.87 | -2168.25
| 7100 | 28.94 | 314.46 | 6324.6 | 2161.76 | -2202.79
| 7200 | 28.94 | 314.46 | 6412.11 | 2195.66 | -2237.32
| 7300 | 28.94 | 314.46 | 6499.62 | 2229.55 | -2271.86
| 7400 | 28.94 | 314.46 | 6587.13 | 2263.44 | -2306.4
| 7500 | 28.94 | 314.46 | 6674.65 | 2297.34 | -2340.93
| 7600 | 28.94 | 314.46 | 6762.16 | 2331.23 | -2375.47
| 7700 | 28.94 | 314.46 | 6849.67 | 2365.12 | -2410
| 7800 | 28.94 | 314.46 | 6937.19 | 2399.02 | -2444.54
| 7900 | 28.94 | 314.46 | 7024.7 | 2432.91 | -2479.08
| 8000 | 28.94 | 314.46 | 7112.21 | 2466.8 | -2513.61
| 8100 | 28.94 | 314.46 | 7199.72 | 2500.69 | -2548.15
| 8200 | 28.94 | 314.46 | 7287.24 | 2534.59 | -2582.69
| 8250.97 | 28.94 | 314.46 | 7331.84 | 2551.86 | -2600.29
| 8300 | 27.47 | 314.46 | 7375.05 | 2568.09 | -2616.83
| 8400 | 24.47 | 314.46 | 7464.94 | 2598.76 | -2648.08
| 8500 | 21.47 | 314.46 | 7557 | 2626.09 | -2675.92
| 8600 | 18.47 | 314.46 | 7650.98 | 2650.01 | -2700.3
| 8700 | 15.47 | 314.46 | 7746.62 | 2670.45 | -2721.12
| 8800 | 12.47 | 314.46 | 7843.65 | 2687.35 | -2738.35
| 8900 | 9.47 | 314.46 | 7941.81 | 2700.68 | -2751.93
| 9000 | 6.47 | 314.46 | 8040.83 | 2710.39 | -2761.82
| 9100 | 3.47 | 314.46 | 8140.45 | 2716.45 | -2768
| 9200 | 0.47 | 314.46 | 8240.38 | 2718.86 | -2770.45
| 9215.62 | 0 | 0 | 8256 | 2718.9 | -2770.5
| 9300 | 0.21 | 239.51 | 8340.38 | 2718.83 | -2770.63
| 9311.58 | 0.24 | 239.51 | 8351.95 | 2718.8 | -2770.67
| 9400 | 0.24 | 239.51 | 8440.37 | 2718.61 | -2770.99
| 9500 | 0.24 | 239.51 | 8540.37 | 2718.4 | -2771.35
| 9600 | 0.24 | 239.51 | 8640.37 | 2718.19 | -2771.71
| 9700 | 0.24 | 239.51 | 8740.37 | 2717.98 | -2772.07
| 9800 | 0.24 | 239.51 | 8840.37 | 2717.76 | -2772.44
| 9900 | 0.24 | 239.51 | 8940.37 | 2717.55 | -2772.8
| 10000 | 0.24 | 239.51 | 9040.37 | 2717.34 | -2773.16
| 10100 | 0.24 | 239.51 | 9140.37 | 2717.13 | -2773.52
| 10200 | 0.24 | 239.51 | 9240.37 | 2716.92 | -2773.88
| 10300 | 0.24 | 239.51 | 9340.37 | 2716.7 | -2774.24
| 10400 | 0.24 | 239.51 | 9440.37 | 2716.49 | -2774.6
| 10500 | 0.24 | 239.51 | 9540.37 | 2716.28 | -2774.96
| 10600 | 0.24 | 239.51 | 9640.36 | 2716.07 | -2775.32
| 10700 | 0.24 | 239.51 | 9740.36 | 2715.85 | -2775.68
| 10800 | 0.24 | 239.51 | 9840.36 | 2715.64 | -2776.04
| 10900 | 0.24 | 239.51 | 9940.36 | 2715.43 | -2776.4
| 11000 | 0.24 | 239.51 | 10040.36 | 2715.22 | -2776.76
| 11100 | 0.24 | 239.51 | 10140.36 | 2715 | -2777.13
| 11200 | 0.24 | 239.51 | 10240.36 | 2714.79 | -2777.49
| 11300 | 0.24 | 239.51 | 10340.36 | 2714.58 | -2777.85
| 11400 | 0.24 | 239.51 | 10440.36 | 2714.37 | -2778.21
| 11500 | 0.24 | 239.51 | 10540.36 | 2714.15 | -2778.57
| 11600 | 0.24 | 239.51 | 10640.36 | 2713.94 | -2778.93
| 11700 | 0.24 | 239.51 | 10740.35 | 2713.73 | -2779.29
| 11800 | 0.24 | 239.51 | 10840.35 | 2713.52 | -2779.65
| 11900 | 0.24 | 239.51 | 10940.35 | 2713.3 | -2780.01
| 12000 | 0.24 | 239.51 | 11040.35 | 2713.09 | -2780.37
| 12100 | 0.24 | 239.51 | 11140.35 | 2712.88 | -2780.73
| 12200 | 0.24 | 239.51 | 11240.35 | 2712.67 | -2781.09
| 12300 | 0.24 | 239.51 | 11340.35 | 2712.45 | -2781.46
| 12400 | 0.24 | 239.51 | 11440.35 | 2712.24 | -2781.82
| 12500 | 0.24 | 239.51 | 11540.35 | 2712.03 | -2782.18
| 12600 | 0.24 | 239.51 | 11640.35 | 2711.82 | -2782.54
| 12700 | 0.24 | 239.51 | 11740.35 | 2711.61 | -2782.9
| 12800 | 0.24 | 239.51 | 11840.35 | 2711.39 | -2783.26
| 12900 | 0.24 | 239.51 | 11940.34 | 2711.18 | -2783.62
| 13000 | 0.24 | 239.51 | 12040.34 | 2710.97 | -2783.98
| 13100 | 0.24 | 239.51 | 12140.34 | 2710.76 | -2784.34
| 13200 | 0.24 | 239.51 | 12240.34 | 2710.54 | -2784.7
| 13300 | 0.24 | 239.51 | 12340.34 | 2710.33 | -2785.06
| 13400 | 0.24 | 239.51 | 12440.34 | 2710.12 | -2785.42
| 13500 | 0.24 | 239.51 | 12540.34 | 2709.91 | -2785.78
| 13600 | 0.24 | 239.51 | 12640.34 | 2709.69 | -2786.15
| 13700 | 0.24 | 239.51 | 12740.34 | 2709.48 | -2786.51
| 13800 | 0.24 | 239.51 | 12840.34 | 2709.27 | -2786.87
| 13900 | 0.24 | 239.51 | 12940.34 | 2709.06 | -2787.23
| 13987.67 | 0.24 | 239.51 | 13028 | 2708.87 | -2787.54
| 14000 | 0.24 | 239.51 | 13040.33 | 2708.84 | -2787.59
| 14104.67 | 0.24 | 239.51 | 13145 | 2708.62 | -2787.97

## Lookup (hidden)
North Reference | RetunValue | Grid Type | ReturnValue | Deviation Indicator | ReturnValue
| 2 |  | 0 |  | 2
True |  | SPCS-Colorado Central-NAD27 |  | Directional
Grid |  | SPCS-Colorado Central-NAD83 |  | High Angle
|  | SPCS-Colorado North-NAD27 |  | Horizontal
SPCS-Colorado North-NAD83
SPCS-Colorado South-NAD27
SPCS-Colorado South-NAD83
UTM-Zone 12 NAD27
UTM-Zone 12 NAD83
UTM-Zone 13 NAD27
UTM-Zone 13 NAD83