## Data
Header Information | measured depth (ft) | inclination (°) | azimuth (°) | true vertical depth (ft) | northing +N/-S (ft) | easting +E/-W (ft)
Operator Name | 0 | 0 | 0 | 0 | 0 | 0
KERR-MCGEE OIL & GAS ONSHORE LP | 132 | 0.87 | 81.51 | 131.99 | 0.15 | 0.99
Operator Number | 232 | 0.78 | 83.54 | 231.98 | 0.34 | 2.42
47120 | 332 | 0.31 | 81.92 | 331.98 | 0.45 | 3.36
Well Name and Number | 432 | 0.41 | 92.65 | 431.98 | 0.47 | 3.99
WARDELL 1N-29HZ | 532 | 0.36 | 54.67 | 531.98 | 0.64 | 4.6
API Number (if available) | 632 | 0.35 | 98.31 | 631.97 | 0.78 | 5.16
512335112 | 732 | 0.15 | 163.19 | 731.97 | 0.61 | 5.5
Location: QQ SEC TWP RGE | 832 | 0.21 | 81.97 | 831.97 | 0.51 | 5.72
SEC.29-T3N-R65W | 900 | 0.45 | 261.51 | 899.97 | 0.48 | 5.58
Citing Type: Planned or Actual | 1031 | 0.8 | 170.21 | 1030.97 | -0.49 | 5.23
ACTUAL | 1122 | 0.66 | 186.91 | 1121.96 | -1.64 | 5.27
Deviation Indicator | 1215 | 0.24 | 195.5 | 1214.96 | -2.36 | 5.15
Horizontal | 1307 | 0.57 | 174.98 | 1306.95 | -3 | 5.14
North Reference | 1399 | 0.5 | 169.48 | 1398.95 | -3.85 | 5.26
True | 1492 | 0.52 | 135.44 | 1491.95 | -4.55 | 5.63
Grid Type | 1582 | 0.52 | 172.61 | 1581.94 | -5.25 | 5.97
#VALUE! | 1676 | 0.6 | 128.23 | 1675.94 | -5.97 | 6.41
| 1767 | 0.69 | 158.35 | 1766.93 | -6.78 | 6.98
| 1859 | 0.28 | 72.49 | 1858.93 | -7.23 | 7.4
| 1951 | 2.5 | 98.45 | 1950.9 | -7.45 | 9.6
| 2037 | 4.08 | 103.76 | 2036.75 | -8.46 | 14.43
| 2118 | 6.07 | 107.05 | 2117.43 | -10.4 | 21.32
| 2211 | 4.57 | 100.12 | 2210.03 | -12.49 | 29.67
| 2297 | 5.43 | 101.43 | 2295.7 | -13.9 | 37.03
| 2382 | 7.27 | 123.24 | 2380.19 | -17.64 | 45.47
| 2468 | 6.88 | 120.85 | 2465.53 | -23.27 | 54.45
| 2554 | 6.27 | 128.99 | 2550.97 | -28.86 | 62.52
| 2640 | 7.21 | 133.4 | 2636.38 | -35.53 | 70.09
| 2725 | 6.42 | 135.77 | 2720.77 | -42.6 | 77.28
| 2811 | 7.56 | 130.54 | 2806.13 | -49.72 | 84.94
| 2896 | 7.62 | 129.54 | 2890.39 | -56.94 | 93.53
| 2982 | 7.13 | 129.66 | 2975.68 | -63.98 | 102.04
| 3068 | 6.45 | 132.28 | 3061.07 | -70.64 | 109.72
| 3154 | 7.25 | 131.63 | 3146.46 | -77.49 | 117.35
| 3240 | 6.87 | 132.63 | 3231.81 | -84.58 | 125.19
| 3325 | 7.25 | 126.52 | 3316.16 | -91.21 | 133.24
| 3411 | 6.36 | 126.66 | 3401.56 | -97.29 | 141.42
| 3497 | 6.23 | 130.47 | 3487.04 | -103.16 | 148.79
| 3583 | 7.68 | 124.52 | 3572.41 | -109.45 | 157.08
| 3668 | 6.56 | 122.32 | 3656.75 | -115.26 | 165.86
| 3754 | 6.08 | 127.19 | 3742.23 | -120.64 | 173.64
| 3840 | 5.7 | 130.62 | 3827.77 | -126.17 | 180.51
| 3926 | 7.27 | 124.61 | 3913.22 | -132.04 | 188.23
| 4012 | 6.84 | 124.67 | 3998.57 | -138.05 | 196.92
| 4098 | 6.86 | 122.4 | 4083.96 | -143.71 | 205.47
| 4186 | 6.21 | 123.95 | 4171.38 | -149.19 | 213.86
| 4271 | 4.8 | 133.39 | 4255.99 | -154.2 | 220.26
| 4357 | 5.68 | 124.79 | 4341.63 | -159.1 | 226.37
| 4443 | 6.7 | 116.01 | 4427.13 | -163.73 | 234.37
| 4530 | 5.6 | 118.47 | 4513.63 | -167.98 | 242.66
| 4615 | 6.59 | 125.25 | 4598.15 | -172.77 | 250.29
| 4695 | 6.21 | 130.95 | 4677.65 | -178.25 | 257.31
| 4780 | 8.31 | 129.92 | 4761.97 | -185.21 | 265.49
| 4867 | 7.94 | 135.13 | 4848.09 | -193.5 | 274.56
| 4952 | 6.44 | 139.48 | 4932.42 | -201.29 | 281.79
| 5038 | 6.04 | 134.22 | 5017.91 | -208.11 | 288.17
| 5123 | 7.24 | 127.4 | 5102.34 | -214.48 | 295.63
| 5211 | 6.45 | 135.2 | 5189.72 | -221.36 | 303.52
| 5296 | 6.07 | 134.59 | 5274.21 | -227.9 | 310.08
| 5383 | 6.22 | 137.05 | 5360.71 | -234.58 | 316.57
| 5469 | 6.7 | 123.39 | 5446.17 | -240.75 | 323.93
| 5554 | 7.32 | 125.08 | 5530.53 | -246.59 | 332.51
| 5640 | 5.68 | 124.01 | 5615.98 | -252.12 | 340.52
| 5726 | 6.68 | 119.88 | 5701.48 | -256.99 | 348.38
| 5812 | 7.01 | 131.09 | 5786.87 | -262.94 | 356.68
| 5898 | 7.1 | 133.83 | 5872.22 | -270.06 | 364.47
| 5983 | 6.06 | 134.79 | 5956.66 | -276.86 | 371.44
| 6069 | 5.7 | 131.38 | 6042.2 | -282.89 | 377.87
| 6155 | 6.1 | 116.52 | 6127.75 | -287.75 | 385.16
| 6241 | 5.78 | 125.24 | 6213.29 | -292.29 | 392.78
| 6285 | 5.45 | 118.81 | 6257.08 | -294.57 | 396.43
| 6326 | 9.22 | 106.59 | 6297.74 | -296.45 | 401.28
| 6370 | 13.66 | 102.41 | 6340.86 | -298.57 | 409.74
| 6411 | 13.99 | 90.31 | 6380.68 | -299.64 | 419.42
| 6457 | 15.87 | 76.2 | 6425.14 | -298.17 | 431.1
| 6498 | 17.86 | 57.94 | 6464.4 | -293.49 | 441.88
| 6543 | 18.84 | 49.24 | 6507.12 | -285.08 | 453.23
| 6583 | 19.24 | 37.4 | 6544.95 | -275.63 | 462.13
| 6627 | 21.36 | 30.79 | 6586.22 | -262.98 | 470.64
| 6667 | 24.63 | 21.16 | 6623.05 | -248.94 | 477.38
| 6709 | 28.48 | 14.79 | 6660.62 | -231.09 | 483.1
| 6756 | 31.08 | 8.46 | 6701.42 | -208.24 | 487.75
| 6799 | 34.33 | 5.2 | 6737.6 | -185.18 | 490.48
| 6841 | 36.95 | 2.6 | 6771.73 | -160.77 | 492.12
| 6885 | 42.54 | 359.23 | 6805.55 | -132.66 | 492.53
| 6927 | 47.28 | 357.52 | 6835.29 | -103.03 | 491.67
| 6970 | 50.45 | 358.95 | 6863.57 | -70.67 | 490.68
| 7013 | 56.5 | 357.79 | 6889.15 | -36.15 | 489.68
| 7057 | 62.84 | 357.24 | 6911.36 | 1.78 | 488.03
| 7097 | 65.41 | 357.92 | 6928.82 | 37.73 | 486.51
| 7141 | 68.78 | 356.88 | 6945.94 | 78.21 | 484.67
| 7184 | 73.01 | 358.51 | 6960.01 | 118.8 | 483.04
| 7227 | 75.92 | 1.43 | 6971.53 | 160.22 | 483.03
| 7270 | 79.74 | 2.4 | 6980.59 | 202.22 | 484.44
| 7312 | 84.59 | 2.52 | 6986.32 | 243.78 | 486.22
| 7355 | 87.87 | 3.18 | 6989.14 | 286.63 | 488.36
| 7400 | 90.05 | 2.86 | 6989.96 | 331.55 | 490.73
| 7413 | 90.68 | 2.77 | 6989.88 | 344.54 | 491.37
| 7432 | 90.49 | 3.19 | 6989.68 | 363.51 | 492.35
| 7517 | 89.88 | 3.21 | 6989.41 | 448.38 | 497.1
| 7603 | 90.49 | 3.15 | 6989.13 | 534.25 | 501.87
| 7689 | 90.68 | 3.39 | 6988.25 | 620.1 | 506.77
| 7774 | 89.57 | 1.75 | 6988.07 | 705.01 | 510.59
| 7860 | 89.44 | 1.22 | 6988.81 | 790.98 | 512.81
| 7946 | 89.07 | 1.85 | 6989.93 | 876.94 | 515.12
| 8032 | 89.63 | 1.4 | 6990.9 | 962.9 | 517.56
| 8117 | 88.7 | 2.56 | 6992.14 | 1047.84 | 520.49
| 8204 | 88.58 | 1.84 | 6994.21 | 1134.75 | 523.83
| 8290 | 89.75 | 2.69 | 6995.46 | 1220.67 | 527.23
| 8376 | 88.45 | 3.38 | 6996.81 | 1306.54 | 531.78
| 8461 | 89.69 | 2.89 | 6998.19 | 1391.39 | 536.43
| 8547 | 88.77 | 3.89 | 6999.35 | 1477.23 | 541.51
| 8633 | 88.95 | 3.95 | 7001.06 | 1563.02 | 547.39
| 8719 | 89.07 | 3.52 | 7002.54 | 1648.82 | 552.99
| 8804 | 89.01 | 3.83 | 7003.97 | 1733.63 | 558.44
| 8890 | 88.7 | 3.6 | 7005.69 | 1819.44 | 564.01
| 8973 | 88.4 | 2.75 | 7007.79 | 1902.28 | 568.61
| 9062 | 88.64 | 2.3 | 7010.09 | 1991.16 | 572.53
| 9147 | 88.89 | 3.52 | 7011.92 | 2076.03 | 576.84
| 9233 | 88.4 | 3.46 | 7013.95 | 2161.85 | 582.08
| 9319 | 88.77 | 2.62 | 7016.08 | 2247.7 | 586.64
| 9405 | 89.88 | 1.65 | 7017.09 | 2333.63 | 589.84
| 9491 | 89.75 | 1.4 | 7017.37 | 2419.6 | 592.13
| 9576 | 90.99 | 2.35 | 7016.82 | 2504.55 | 594.91
| 9662 | 90.06 | 1.81 | 7016.03 | 2590.49 | 598.03
| 9747 | 88.89 | 1.18 | 7016.81 | 2675.46 | 600.25
| 9833 | 88.95 | 0.56 | 7018.43 | 2761.43 | 601.55
| 9919 | 88.33 | 359.93 | 7020.47 | 2847.41 | 601.92
| 10005 | 88.02 | 0.41 | 7023.21 | 2933.36 | 602.18
| 10091 | 88.76 | 0.37 | 7025.63 | 3019.32 | 602.76
| 10176 | 88.58 | 0.1 | 7027.6 | 3104.3 | 603.11
| 10262 | 88.76 | 0.48 | 7029.59 | 3190.28 | 603.54
| 10348 | 88.76 | 0 | 7031.46 | 3276.26 | 603.9
| 10434 | 88.64 | 0.67 | 7033.41 | 3362.23 | 604.41
| 10519 | 88.52 | 0.06 | 7035.51 | 3447.2 | 604.95
| 10605 | 88.45 | 0.35 | 7037.79 | 3533.17 | 605.26
| 10691 | 88.82 | 0.32 | 7039.84 | 3619.15 | 605.76
| 10776 | 88.95 | 359.77 | 7041.49 | 3704.13 | 605.83
| 10862 | 89.14 | 358.21 | 7042.92 | 3790.1 | 604.31
| 10948 | 88.39 | 358.44 | 7044.78 | 3876.04 | 601.8
| 11033 | 88.77 | 355.26 | 7046.88 | 3960.88 | 597.13
| 11120 | 88.89 | 355.35 | 7048.66 | 4047.57 | 590.01
| 11206 | 88.99 | 354.02 | 7050.25 | 4133.18 | 582.04
| 11292 | 89.87 | 353.67 | 7051.11 | 4218.68 | 572.82
| 11377 | 89.87 | 353.67 | 7051.3 | 4303.16 | 563.45
| 11463 | 89.96 | 353.85 | 7051.43 | 4388.65 | 554.1
| 11504 | 89.96 | 353.85 | 7051.46 | 4429.42 | 549.71

## Lookup (hidden)
North Reference | RetunValue | Grid Type | ReturnValue | Deviation Indicator | ReturnValue
| 2 |  | 0 |  | 4
True |  | SPCS-Colorado Central-NAD27 |  | Directional
Grid |  | SPCS-Colorado Central-NAD83 |  | High Angle
|  | SPCS-Colorado North-NAD27 |  | Horizontal
SPCS-Colorado North-NAD83
SPCS-Colorado South-NAD27
SPCS-Colorado South-NAD83
UTM-Zone 12 NAD27
UTM-Zone 12 NAD83
UTM-Zone 13 NAD27
UTM-Zone 13 NAD83