## Data
Header Information | measured depth (ft) | inclination (°) | azimuth (°) | true vertical depth (ft) | northing +N/-S (ft) | easting +E/-W (ft)
Operator Name | 0 | 0 | 0 | 0 | 0 | 0
Encana Oil & Gas | 100 | 0 | 0 | 100 | 0 | 0
Operator Number | 200 | 0 | 0 | 200 | 0 | 0
100185 | 225 | 0 | 0 | 225 | 0 | 0
Well Name and Number | 300 | 2.25 | 354.5 | 299.98 | 1.47 | -0.14
8504C-24 L24 496 | 400 | 5.25 | 354.5 | 399.76 | 7.98 | -0.77
API Number (if available) | 500 | 8.25 | 354.5 | 499.05 | 19.67 | -1.9
| 600 | 11.25 | 354.5 | 597.6 | 36.53 | -3.52
Location: QQ SEC TWP RGE | 700 | 14.25 | 354.5 | 695.12 | 58.49 | -5.64
24 4S 96W | 800 | 17.25 | 354.5 | 791.35 | 85.51 | -8.24
Citing Type: Planned or Actual | 900 | 20.25 | 354.5 | 886.03 | 117.5 | -11.32
Planned | 962.89 | 22.14 | 354.5 | 944.67 | 140.13 | -13.5
Deviation Indicator | 1000 | 22.14 | 354.5 | 979.04 | 154.05 | -14.84
Directional | 1100 | 22.14 | 354.5 | 1071.67 | 191.56 | -18.46
North Reference | 1200 | 22.14 | 354.5 | 1164.3 | 229.07 | -22.07
True | 1300 | 22.14 | 354.5 | 1256.93 | 266.58 | -25.69
Grid Type | 1400 | 22.14 | 354.5 | 1349.56 | 304.08 | -29.3
#VALUE! | 1500 | 22.14 | 354.5 | 1442.19 | 341.59 | -32.91
| 1600 | 22.14 | 354.5 | 1534.82 | 379.1 | -36.53
| 1700 | 22.14 | 354.5 | 1627.44 | 416.61 | -40.14
| 1800 | 22.14 | 354.5 | 1720.07 | 454.12 | -43.76
| 1900 | 22.14 | 354.5 | 1812.7 | 491.63 | -47.37
| 2000 | 22.14 | 354.5 | 1905.33 | 529.13 | -50.98
| 2100 | 22.14 | 354.5 | 1997.96 | 566.64 | -54.6
| 2200 | 22.14 | 354.5 | 2090.59 | 604.15 | -58.21
| 2300 | 22.14 | 354.5 | 2183.22 | 641.66 | -61.83
| 2400 | 22.14 | 354.5 | 2275.84 | 679.17 | -65.44
| 2500 | 22.14 | 354.5 | 2368.47 | 716.67 | -69.06
| 2600 | 22.14 | 354.5 | 2461.1 | 754.18 | -72.67
| 2700 | 22.14 | 354.5 | 2553.73 | 791.69 | -76.28
| 2800 | 22.14 | 354.5 | 2646.36 | 829.2 | -79.9
| 2900 | 22.14 | 354.5 | 2738.99 | 866.71 | -83.51
| 3000 | 22.14 | 354.5 | 2831.62 | 904.22 | -87.13
| 3100 | 22.14 | 354.5 | 2924.24 | 941.72 | -90.74
| 3200 | 22.14 | 354.5 | 3016.87 | 979.23 | -94.35
| 3300 | 22.14 | 354.5 | 3109.5 | 1016.74 | -97.97
| 3400 | 22.14 | 354.5 | 3202.13 | 1054.25 | -101.58
| 3500 | 22.14 | 354.5 | 3294.76 | 1091.76 | -105.2
| 3600 | 22.14 | 354.5 | 3387.39 | 1129.27 | -108.81
| 3700 | 22.14 | 354.5 | 3480.02 | 1166.77 | -112.42
| 3800 | 22.14 | 354.5 | 3572.65 | 1204.28 | -116.04
| 3900 | 22.14 | 354.5 | 3665.27 | 1241.79 | -119.65
| 4000 | 22.14 | 354.5 | 3757.9 | 1279.3 | -123.27
| 4100 | 22.14 | 354.5 | 3850.53 | 1316.81 | -126.88
| 4200 | 22.14 | 354.5 | 3943.16 | 1354.32 | -130.5
| 4300 | 22.14 | 354.5 | 4035.79 | 1391.82 | -134.11
| 4400 | 22.14 | 354.5 | 4128.42 | 1429.33 | -137.72
| 4500 | 22.14 | 354.5 | 4221.05 | 1466.84 | -141.34
| 4600 | 22.14 | 354.5 | 4313.67 | 1504.35 | -144.95
| 4700 | 22.14 | 354.5 | 4406.3 | 1541.86 | -148.57
| 4800 | 22.14 | 354.5 | 4498.93 | 1579.37 | -152.18
| 4900 | 22.14 | 354.5 | 4591.56 | 1616.87 | -155.79
| 5000 | 22.14 | 354.5 | 4684.19 | 1654.38 | -159.41
| 5100 | 22.14 | 354.5 | 4776.82 | 1691.89 | -163.02
| 5200 | 22.14 | 354.5 | 4869.45 | 1729.4 | -166.64
| 5300 | 22.14 | 354.5 | 4962.08 | 1766.91 | -170.25
| 5400 | 22.14 | 354.5 | 5054.7 | 1804.41 | -173.86
| 5500 | 22.14 | 354.5 | 5147.33 | 1841.92 | -177.48
| 5600 | 22.14 | 354.5 | 5239.96 | 1879.43 | -181.09
| 5700 | 22.14 | 354.5 | 5332.59 | 1916.94 | -184.71
| 5800 | 22.14 | 354.5 | 5425.22 | 1954.45 | -188.32
| 5900 | 22.14 | 354.5 | 5517.85 | 1991.96 | -191.94
| 6000 | 22.14 | 354.5 | 5610.48 | 2029.46 | -195.55
| 6100 | 22.14 | 354.5 | 5703.1 | 2066.97 | -199.16
| 6200 | 22.14 | 354.5 | 5795.73 | 2104.48 | -202.78
| 6300 | 22.14 | 354.5 | 5888.36 | 2141.99 | -206.39
| 6400 | 22.14 | 354.5 | 5980.99 | 2179.5 | -210.01
| 6500 | 22.14 | 354.5 | 6073.62 | 2217.01 | -213.62
| 6600 | 22.14 | 354.5 | 6166.25 | 2254.51 | -217.23
| 6700 | 22.14 | 354.5 | 6258.88 | 2292.02 | -220.85
| 6800 | 22.14 | 354.5 | 6351.51 | 2329.53 | -224.46
| 6900 | 22.14 | 354.5 | 6444.13 | 2367.04 | -228.08
| 7000 | 22.14 | 354.5 | 6536.76 | 2404.55 | -231.69
| 7100 | 22.14 | 354.5 | 6629.39 | 2442.06 | -235.3
| 7200 | 22.14 | 354.5 | 6722.02 | 2479.56 | -238.92
| 7300 | 22.14 | 354.5 | 6814.65 | 2517.07 | -242.53
| 7400 | 22.14 | 354.5 | 6907.28 | 2554.58 | -246.15
| 7500 | 22.14 | 354.5 | 6999.91 | 2592.09 | -249.76
| 7600 | 22.14 | 354.5 | 7092.53 | 2629.6 | -253.38
| 7700 | 22.14 | 354.5 | 7185.16 | 2667.11 | -256.99
| 7800 | 22.14 | 354.5 | 7277.79 | 2704.61 | -260.6
| 7900 | 22.14 | 354.5 | 7370.42 | 2742.12 | -264.22
| 8000 | 22.14 | 354.5 | 7463.05 | 2779.63 | -267.83
| 8100 | 22.14 | 354.5 | 7555.68 | 2817.14 | -271.45
| 8181.67 | 22.14 | 354.5 | 7631.33 | 2847.77 | -274.4
| 8200 | 21.59 | 354.5 | 7648.34 | 2854.57 | -275.05
| 8300 | 18.59 | 354.5 | 7742.25 | 2888.75 | -278.35
| 8400 | 15.59 | 354.5 | 7837.82 | 2917.99 | -281.16
| 8500 | 12.59 | 354.5 | 7934.8 | 2942.22 | -283.5
| 8600 | 9.59 | 354.5 | 8032.92 | 2961.35 | -285.34
| 8700 | 6.59 | 354.5 | 8131.92 | 2975.36 | -286.69
| 8800 | 3.59 | 354.5 | 8231.51 | 2984.18 | -287.54
| 8900 | 0.59 | 354.5 | 8331.44 | 2987.8 | -287.89
| 8919.56 | 0 | 0 | 8351 | 2987.9 | -287.9
| 9000 | 0.2 | 239.39 | 8431.44 | 2987.83 | -288.02
| 9013.81 | 0.24 | 239.39 | 8445.25 | 2987.81 | -288.07
| 9100 | 0.24 | 239.39 | 8531.43 | 2987.63 | -288.37
| 9200 | 0.24 | 239.39 | 8631.43 | 2987.42 | -288.73
| 9300 | 0.24 | 239.39 | 8731.43 | 2987.21 | -289.08
| 9400 | 0.24 | 239.39 | 8831.43 | 2987 | -289.43
| 9500 | 0.24 | 239.39 | 8931.43 | 2986.79 | -289.79
| 9600 | 0.24 | 239.39 | 9031.43 | 2986.58 | -290.14
| 9700 | 0.24 | 239.39 | 9131.43 | 2986.37 | -290.5
| 9800 | 0.24 | 239.39 | 9231.43 | 2986.16 | -290.85
| 9900 | 0.24 | 239.39 | 9331.43 | 2985.95 | -291.2
| 10000 | 0.24 | 239.39 | 9431.43 | 2985.74 | -291.56
| 10100 | 0.24 | 239.39 | 9531.43 | 2985.53 | -291.91
| 10200 | 0.24 | 239.39 | 9631.43 | 2985.32 | -292.27
| 10300 | 0.24 | 239.39 | 9731.42 | 2985.11 | -292.62
| 10400 | 0.24 | 239.39 | 9831.42 | 2984.9 | -292.97
| 10500 | 0.24 | 239.39 | 9931.42 | 2984.69 | -293.33
| 10600 | 0.24 | 239.39 | 10031.42 | 2984.48 | -293.68
| 10700 | 0.24 | 239.39 | 10131.42 | 2984.27 | -294.03
| 10800 | 0.24 | 239.39 | 10231.42 | 2984.07 | -294.39
| 10900 | 0.24 | 239.39 | 10331.42 | 2983.86 | -294.74
| 11000 | 0.24 | 239.39 | 10431.42 | 2983.65 | -295.1
| 11100 | 0.24 | 239.39 | 10531.42 | 2983.44 | -295.45
| 11200 | 0.24 | 239.39 | 10631.42 | 2983.23 | -295.8
| 11300 | 0.24 | 239.39 | 10731.42 | 2983.02 | -296.16
| 11400 | 0.24 | 239.39 | 10831.42 | 2982.81 | -296.51
| 11500 | 0.24 | 239.39 | 10931.41 | 2982.6 | -296.87
| 11600 | 0.24 | 239.39 | 11031.41 | 2982.39 | -297.22
| 11700 | 0.24 | 239.39 | 11131.41 | 2982.18 | -297.57
| 11800 | 0.24 | 239.39 | 11231.41 | 2981.97 | -297.93
| 11900 | 0.24 | 239.39 | 11331.41 | 2981.76 | -298.28
| 12000 | 0.24 | 239.39 | 11431.41 | 2981.55 | -298.64
| 12100 | 0.24 | 239.39 | 11531.41 | 2981.34 | -298.99
| 12200 | 0.24 | 239.39 | 11631.41 | 2981.13 | -299.34
| 12300 | 0.24 | 239.39 | 11731.41 | 2980.92 | -299.7
| 12400 | 0.24 | 239.39 | 11831.41 | 2980.72 | -300.05
| 12500 | 0.24 | 239.39 | 11931.41 | 2980.51 | -300.41
| 12600 | 0.24 | 239.39 | 12031.41 | 2980.3 | -300.76
| 12700 | 0.24 | 239.39 | 12131.4 | 2980.09 | -301.11
| 12800 | 0.24 | 239.39 | 12231.4 | 2979.88 | -301.47
| 12900 | 0.24 | 239.39 | 12331.4 | 2979.67 | -301.82
| 13000 | 0.24 | 239.39 | 12431.4 | 2979.46 | -302.18
| 13100 | 0.24 | 239.39 | 12531.4 | 2979.25 | -302.53
| 13200 | 0.24 | 239.39 | 12631.4 | 2979.04 | -302.88
| 13300 | 0.24 | 239.39 | 12731.4 | 2978.83 | -303.24
| 13400 | 0.24 | 239.39 | 12831.4 | 2978.62 | -303.59
| 13500 | 0.24 | 239.39 | 12931.4 | 2978.41 | -303.94
| 13600 | 0.24 | 239.39 | 13031.4 | 2978.2 | -304.3
| 13700 | 0.24 | 239.39 | 13131.4 | 2977.99 | -304.65
| 13758.6 | 0.24 | 239.39 | 13190 | 2977.87 | -304.86
| 13800 | 0.24 | 239.39 | 13231.4 | 2977.78 | -305.01
| 13888.61 | 0.24 | 239.39 | 13320 | 2977.6 | -305.32

## Lookup (hidden)
North Reference | RetunValue | Grid Type | ReturnValue | Deviation Indicator | ReturnValue
| 2 |  | 0 |  | 2
True |  | SPCS-Colorado Central-NAD27 |  | Directional
Grid |  | SPCS-Colorado Central-NAD83 |  | High Angle
|  | SPCS-Colorado North-NAD27 |  | Horizontal
SPCS-Colorado North-NAD83
SPCS-Colorado South-NAD27
SPCS-Colorado South-NAD83
UTM-Zone 12 NAD27
UTM-Zone 12 NAD83
UTM-Zone 13 NAD27
UTM-Zone 13 NAD83