## Data
Header Information | measured depth (ft) | inclination (°) | azimuth (°) | true vertical depth (ft) | northing +N/-S (ft) | easting +E/-W (ft)
Operator Name | 0 | 0 | 0 | 0 | 0 | 0
Encana Oil & Gas | 100 | 0 | 0 | 100 | 0 | 0
Operator Number | 200 | 0 | 0 | 200 | 0 | 0
100185 | 275 | 0 | 0 | 275 | 0 | 0
Well Name and Number | 300 | 0.75 | 90 | 300 | 0 | 0.16
8504D-24 L24 496 | 375 | 3 | 90 | 374.95 | 0 | 2.62
API Number (if available) | 400 | 2.91 | 75.52 | 399.92 | 0.16 | 3.89
| 500 | 4.19 | 29.78 | 499.75 | 3.97 | 8.16
Location: QQ SEC TWP RGE | 600 | 6.68 | 11.58 | 599.3 | 12.84 | 11.14
24 4S 96W | 700 | 9.47 | 3.6 | 698.3 | 26.75 | 12.83
Citing Type: Planned or Actual | 800 | 12.36 | 359.28 | 796.48 | 45.67 | 13.21
Planned | 900 | 15.29 | 356.58 | 893.57 | 69.54 | 12.29
Deviation Indicator | 1000 | 18.24 | 354.74 | 989.31 | 98.3 | 10.06
Directional | 1083.63 | 20.72 | 353.59 | 1068.15 | 126.04 | 7.21
North Reference | 1100 | 20.72 | 353.59 | 1083.46 | 131.8 | 6.56
True | 1200 | 20.72 | 353.59 | 1176.99 | 166.96 | 2.61
Grid Type | 1300 | 20.72 | 353.59 | 1270.52 | 202.12 | -1.35
#VALUE! | 1400 | 20.72 | 353.59 | 1364.05 | 237.29 | -5.3
| 1500 | 20.72 | 353.59 | 1457.58 | 272.45 | -9.25
| 1600 | 20.72 | 353.59 | 1551.11 | 307.61 | -13.2
| 1700 | 20.72 | 353.59 | 1644.64 | 342.78 | -17.16
| 1800 | 20.72 | 353.59 | 1738.17 | 377.94 | -21.11
| 1900 | 20.72 | 353.59 | 1831.7 | 413.1 | -25.06
| 2000 | 20.72 | 353.59 | 1925.23 | 448.27 | -29.02
| 2100 | 20.72 | 353.59 | 2018.76 | 483.43 | -32.97
| 2200 | 20.72 | 353.59 | 2112.29 | 518.59 | -36.92
| 2300 | 20.72 | 353.59 | 2205.82 | 553.76 | -40.88
| 2400 | 20.72 | 353.59 | 2299.35 | 588.92 | -44.83
| 2500 | 20.72 | 353.59 | 2392.88 | 624.09 | -48.78
| 2600 | 20.72 | 353.59 | 2486.41 | 659.25 | -52.73
| 2700 | 20.72 | 353.59 | 2579.94 | 694.41 | -56.69
| 2800 | 20.72 | 353.59 | 2673.47 | 729.58 | -60.64
| 2900 | 20.72 | 353.59 | 2767 | 764.74 | -64.59
| 3000 | 20.72 | 353.59 | 2860.53 | 799.9 | -68.55
| 3100 | 20.72 | 353.59 | 2954.06 | 835.07 | -72.5
| 3200 | 20.72 | 353.59 | 3047.59 | 870.23 | -76.45
| 3300 | 20.72 | 353.59 | 3141.12 | 905.39 | -80.41
| 3400 | 20.72 | 353.59 | 3234.65 | 940.56 | -84.36
| 3500 | 20.72 | 353.59 | 3328.18 | 975.72 | -88.31
| 3600 | 20.72 | 353.59 | 3421.71 | 1010.88 | -92.26
| 3700 | 20.72 | 353.59 | 3515.24 | 1046.05 | -96.22
| 3800 | 20.72 | 353.59 | 3608.77 | 1081.21 | -100.17
| 3900 | 20.72 | 353.59 | 3702.3 | 1116.37 | -104.12
| 4000 | 20.72 | 353.59 | 3795.83 | 1151.54 | -108.08
| 4100 | 20.72 | 353.59 | 3889.36 | 1186.7 | -112.03
| 4200 | 20.72 | 353.59 | 3982.89 | 1221.87 | -115.98
| 4300 | 20.72 | 353.59 | 4076.42 | 1257.03 | -119.93
| 4400 | 20.72 | 353.59 | 4169.95 | 1292.19 | -123.89
| 4500 | 20.72 | 353.59 | 4263.48 | 1327.36 | -127.84
| 4600 | 20.72 | 353.59 | 4357.01 | 1362.52 | -131.79
| 4700 | 20.72 | 353.59 | 4450.54 | 1397.68 | -135.75
| 4800 | 20.72 | 353.59 | 4544.07 | 1432.85 | -139.7
| 4900 | 20.72 | 353.59 | 4637.6 | 1468.01 | -143.65
| 5000 | 20.72 | 353.59 | 4731.13 | 1503.17 | -147.61
| 5100 | 20.72 | 353.59 | 4824.67 | 1538.34 | -151.56
| 5200 | 20.72 | 353.59 | 4918.2 | 1573.5 | -155.51
| 5300 | 20.72 | 353.59 | 5011.73 | 1608.66 | -159.46
| 5400 | 20.72 | 353.59 | 5105.26 | 1643.83 | -163.42
| 5500 | 20.72 | 353.59 | 5198.79 | 1678.99 | -167.37
| 5600 | 20.72 | 353.59 | 5292.32 | 1714.16 | -171.32
| 5700 | 20.72 | 353.59 | 5385.85 | 1749.32 | -175.28
| 5800 | 20.72 | 353.59 | 5479.38 | 1784.48 | -179.23
| 5900 | 20.72 | 353.59 | 5572.91 | 1819.65 | -183.18
| 6000 | 20.72 | 353.59 | 5666.44 | 1854.81 | -187.14
| 6100 | 20.72 | 353.59 | 5759.97 | 1889.97 | -191.09
| 6200 | 20.72 | 353.59 | 5853.5 | 1925.14 | -195.04
| 6300 | 20.72 | 353.59 | 5947.03 | 1960.3 | -198.99
| 6400 | 20.72 | 353.59 | 6040.56 | 1995.46 | -202.95
| 6500 | 20.72 | 353.59 | 6134.09 | 2030.63 | -206.9
| 6600 | 20.72 | 353.59 | 6227.62 | 2065.79 | -210.85
| 6700 | 20.72 | 353.59 | 6321.15 | 2100.95 | -214.81
| 6800 | 20.72 | 353.59 | 6414.68 | 2136.12 | -218.76
| 6900 | 20.72 | 353.59 | 6508.21 | 2171.28 | -222.71
| 7000 | 20.72 | 353.59 | 6601.74 | 2206.45 | -226.67
| 7100 | 20.72 | 353.59 | 6695.27 | 2241.61 | -230.62
| 7200 | 20.72 | 353.59 | 6788.8 | 2276.77 | -234.57
| 7300 | 20.72 | 353.59 | 6882.33 | 2311.94 | -238.52
| 7400 | 20.72 | 353.59 | 6975.86 | 2347.1 | -242.48
| 7500 | 20.72 | 353.59 | 7069.39 | 2382.26 | -246.43
| 7600 | 20.72 | 353.59 | 7162.92 | 2417.43 | -250.38
| 7700 | 20.72 | 353.59 | 7256.45 | 2452.59 | -254.34
| 7800 | 20.72 | 353.59 | 7349.98 | 2487.75 | -258.29
| 7900 | 20.72 | 353.59 | 7443.51 | 2522.92 | -262.24
| 8000 | 20.72 | 353.59 | 7537.04 | 2558.08 | -266.2
| 8100 | 20.72 | 353.59 | 7630.57 | 2593.24 | -270.15
| 8139.16 | 20.72 | 353.59 | 7667.2 | 2607.01 | -271.7
| 8200 | 18.9 | 353.59 | 7724.43 | 2627.5 | -274
| 8300 | 15.9 | 353.59 | 7819.85 | 2657.21 | -277.34
| 8400 | 12.9 | 353.59 | 7916.7 | 2681.92 | -280.12
| 8500 | 9.9 | 353.59 | 8014.71 | 2701.56 | -282.32
| 8600 | 6.9 | 353.59 | 8113.63 | 2716.07 | -283.96
| 8700 | 3.9 | 353.59 | 8213.18 | 2725.41 | -285.01
| 8800 | 0.9 | 353.59 | 8313.08 | 2729.57 | -285.47
| 8829.92 | 0 | 0 | 8343 | 2729.8 | -285.5
| 8900 | 0.18 | 239.68 | 8413.08 | 2729.75 | -285.59
| 8924.56 | 0.24 | 239.68 | 8437.63 | 2729.71 | -285.67
| 9000 | 0.24 | 239.68 | 8513.07 | 2729.55 | -285.94
| 9100 | 0.24 | 239.68 | 8613.07 | 2729.34 | -286.29
| 9200 | 0.24 | 239.68 | 8713.07 | 2729.13 | -286.65
| 9300 | 0.24 | 239.68 | 8813.07 | 2728.92 | -287.01
| 9400 | 0.24 | 239.68 | 8913.07 | 2728.71 | -287.36
| 9500 | 0.24 | 239.68 | 9013.07 | 2728.51 | -287.72
| 9600 | 0.24 | 239.68 | 9113.07 | 2728.3 | -288.08
| 9700 | 0.24 | 239.68 | 9213.07 | 2728.09 | -288.43
| 9800 | 0.24 | 239.68 | 9313.07 | 2727.88 | -288.79
| 9900 | 0.24 | 239.68 | 9413.07 | 2727.67 | -289.15
| 10000 | 0.24 | 239.68 | 9513.07 | 2727.46 | -289.5
| 10100 | 0.24 | 239.68 | 9613.06 | 2727.26 | -289.86
| 10200 | 0.24 | 239.68 | 9713.06 | 2727.05 | -290.21
| 10300 | 0.24 | 239.68 | 9813.06 | 2726.84 | -290.57
| 10400 | 0.24 | 239.68 | 9913.06 | 2726.63 | -290.93
| 10500 | 0.24 | 239.68 | 10013.06 | 2726.42 | -291.28
| 10600 | 0.24 | 239.68 | 10113.06 | 2726.21 | -291.64
| 10700 | 0.24 | 239.68 | 10213.06 | 2726 | -292
| 10800 | 0.24 | 239.68 | 10313.06 | 2725.8 | -292.35
| 10900 | 0.24 | 239.68 | 10413.06 | 2725.59 | -292.71
| 11000 | 0.24 | 239.68 | 10513.06 | 2725.38 | -293.07
| 11100 | 0.24 | 239.68 | 10613.06 | 2725.17 | -293.42
| 11200 | 0.24 | 239.68 | 10713.06 | 2724.96 | -293.78
| 11300 | 0.24 | 239.68 | 10813.05 | 2724.75 | -294.14
| 11400 | 0.24 | 239.68 | 10913.05 | 2724.54 | -294.49
| 11500 | 0.24 | 239.68 | 11013.05 | 2724.34 | -294.85
| 11600 | 0.24 | 239.68 | 11113.05 | 2724.13 | -295.2
| 11700 | 0.24 | 239.68 | 11213.05 | 2723.92 | -295.56
| 11800 | 0.24 | 239.68 | 11313.05 | 2723.71 | -295.92
| 11900 | 0.24 | 239.68 | 11413.05 | 2723.5 | -296.27
| 12000 | 0.24 | 239.68 | 11513.05 | 2723.29 | -296.63
| 12100 | 0.24 | 239.68 | 11613.05 | 2723.09 | -296.99
| 12200 | 0.24 | 239.68 | 11713.05 | 2722.88 | -297.34
| 12300 | 0.24 | 239.68 | 11813.05 | 2722.67 | -297.7
| 12400 | 0.24 | 239.68 | 11913.05 | 2722.46 | -298.06
| 12500 | 0.24 | 239.68 | 12013.04 | 2722.25 | -298.41
| 12600 | 0.24 | 239.68 | 12113.04 | 2722.04 | -298.77
| 12700 | 0.24 | 239.68 | 12213.04 | 2721.83 | -299.13
| 12800 | 0.24 | 239.68 | 12313.04 | 2721.63 | -299.48
| 12900 | 0.24 | 239.68 | 12413.04 | 2721.42 | -299.84
| 13000 | 0.24 | 239.68 | 12513.04 | 2721.21 | -300.19
| 13100 | 0.24 | 239.68 | 12613.04 | 2721 | -300.55
| 13200 | 0.24 | 239.68 | 12713.04 | 2720.79 | -300.91
| 13300 | 0.24 | 239.68 | 12813.04 | 2720.58 | -301.26
| 13400 | 0.24 | 239.68 | 12913.04 | 2720.38 | -301.62
| 13500 | 0.24 | 239.68 | 13013.04 | 2720.17 | -301.98
| 13600 | 0.24 | 239.68 | 13113.04 | 2719.96 | -302.33
| 13651.97 | 0.24 | 239.68 | 13165 | 2719.85 | -302.52
| 13700 | 0.24 | 239.68 | 13213.03 | 2719.75 | -302.69
| 13801.97 | 0.24 | 239.68 | 13315 | 2719.54 | -303.05

## Lookup (hidden)
North Reference | RetunValue | Grid Type | ReturnValue | Deviation Indicator | ReturnValue
| 2 |  | 0 |  | 2
True |  | SPCS-Colorado Central-NAD27 |  | Directional
Grid |  | SPCS-Colorado Central-NAD83 |  | High Angle
|  | SPCS-Colorado North-NAD27 |  | Horizontal
SPCS-Colorado North-NAD83
SPCS-Colorado South-NAD27
SPCS-Colorado South-NAD83
UTM-Zone 12 NAD27
UTM-Zone 12 NAD83
UTM-Zone 13 NAD27
UTM-Zone 13 NAD83