## Data
Header Information | measured depth (ft) | inclination (°) | azimuth (°) | true vertical depth (ft) | northing +N/-S (ft) | easting +E/-W (ft)
Operator Name | 0 | 0 | 12.99 | 0 | 0 | 0
SOVEREIGN OPERATING COMPANY, LLC | 100 | 0 | 12.99 | 100 | 0 | 0
Operator Number | 200 | 0 | 12.99 | 200 | 0 | 0
10383 | 300 | 0 | 12.99 | 300 | 0 | 0
Well Name and Number | 400 | 0 | 12.99 | 400 | 0 | 0
NORDSTROM #34-4 | 500 | 0 | 12.99 | 500 | 0 | 0
API Number (if available) | 600 | 0 | 12.99 | 600 | 0 | 0
| 700 | 0 | 12.99 | 700 | 0 | 0
Location: QQ SEC TWP RGE | 800 | 0 | 12.99 | 800 | 0 | 0
NWSE Sec. 4 T1S R68W | 900 | 0 | 12.99 | 900 | 0 | 0
Citing Type: Planned or Actual | 1000 | 0 | 12.99 | 1000 | 0 | 0
PLANNED | 1100 | 0 | 12.99 | 1100 | 0 | 0
Deviation Indicator | 1200 | 2 | 12.99 | 1199.98 | 1.7 | 0.39
Directional | 1300 | 4 | 12.99 | 1299.84 | 6.8 | 1.57
North Reference | 1400 | 6 | 12.99 | 1399.45 | 15.29 | 3.53
True | 1500 | 8 | 12.99 | 1498.7 | 27.17 | 6.27
Grid Type | 1572.5 | 9.45 | 12.99 | 1570.36 | 37.88 | 8.74
#VALUE! | 1600 | 9.45 | 12.99 | 1597.49 | 42.28 | 9.76
| 1700 | 9.45 | 12.99 | 1696.13 | 58.28 | 13.45
| 1800 | 9.45 | 12.99 | 1794.77 | 74.28 | 17.14
| 1900 | 9.45 | 12.99 | 1893.42 | 90.28 | 20.83
| 2000 | 9.45 | 12.99 | 1992.06 | 106.28 | 24.52
| 2100 | 9.45 | 12.99 | 2090.7 | 122.27 | 28.21
| 2200 | 9.45 | 12.99 | 2189.35 | 138.27 | 31.9
| 2300 | 9.45 | 12.99 | 2287.99 | 154.27 | 35.59
| 2400 | 9.45 | 12.99 | 2386.63 | 170.27 | 39.28
| 2500 | 9.45 | 12.99 | 2485.27 | 186.27 | 42.97
| 2600 | 9.45 | 12.99 | 2583.92 | 202.27 | 46.67
| 2700 | 9.45 | 12.99 | 2682.56 | 218.26 | 50.36
| 2800 | 9.45 | 12.99 | 2781.2 | 234.26 | 54.05
| 2900 | 9.45 | 12.99 | 2879.85 | 250.26 | 57.74
| 3000 | 9.45 | 12.99 | 2978.49 | 266.26 | 61.43
| 3100 | 9.45 | 12.99 | 3077.13 | 282.26 | 65.12
| 3200 | 9.45 | 12.99 | 3175.77 | 298.26 | 68.81
| 3300 | 9.45 | 12.99 | 3274.42 | 314.25 | 72.5
| 3400 | 9.45 | 12.99 | 3373.06 | 330.25 | 76.19
| 3500 | 9.45 | 12.99 | 3471.7 | 346.25 | 79.89
| 3600 | 9.45 | 12.99 | 3570.35 | 362.25 | 83.58
| 3700 | 9.45 | 12.99 | 3668.99 | 378.25 | 87.27
| 3800 | 9.45 | 12.99 | 3767.63 | 394.25 | 90.96
| 3900 | 9.45 | 12.99 | 3866.27 | 410.25 | 94.65
| 4000 | 9.45 | 12.99 | 3964.92 | 426.24 | 98.34
| 4100 | 9.45 | 12.99 | 4063.56 | 442.24 | 102.03
| 4200 | 9.45 | 12.99 | 4162.2 | 458.24 | 105.72
| 4300 | 9.45 | 12.99 | 4260.85 | 474.24 | 109.41
| 4400 | 9.45 | 12.99 | 4359.49 | 490.24 | 113.11
| 4500 | 9.45 | 12.99 | 4458.13 | 506.24 | 116.8
| 4600 | 9.45 | 12.99 | 4556.78 | 522.23 | 120.49
| 4700 | 9.45 | 12.99 | 4655.42 | 538.23 | 124.18
| 4800 | 9.45 | 12.99 | 4754.06 | 554.23 | 127.87
| 4900 | 9.45 | 12.99 | 4852.7 | 570.23 | 131.56
| 5000 | 9.45 | 12.99 | 4951.35 | 586.23 | 135.25
| 5100 | 9.45 | 12.99 | 5049.99 | 602.23 | 138.94
| 5200 | 9.45 | 12.99 | 5148.63 | 618.22 | 142.63
| 5300 | 9.45 | 12.99 | 5247.28 | 634.22 | 146.33
| 5400 | 9.45 | 12.99 | 5345.92 | 650.22 | 150.02
| 5500 | 9.45 | 12.99 | 5444.56 | 666.22 | 153.71
| 5600 | 9.45 | 12.99 | 5543.2 | 682.22 | 157.4
| 5700 | 9.45 | 12.99 | 5641.85 | 698.22 | 161.09
| 5800 | 9.45 | 12.99 | 5740.49 | 714.21 | 164.78
| 5900 | 9.45 | 12.99 | 5839.13 | 730.21 | 168.47
| 6000 | 9.45 | 12.99 | 5937.78 | 746.21 | 172.16
| 6100 | 9.45 | 12.99 | 6036.42 | 762.21 | 175.85
| 6200 | 9.45 | 12.99 | 6135.06 | 778.21 | 179.54
| 6300 | 9.45 | 12.99 | 6233.7 | 794.21 | 183.24
| 6400 | 9.45 | 12.99 | 6332.35 | 810.21 | 186.93
| 6500 | 9.45 | 12.99 | 6430.99 | 826.2 | 190.62
| 6600 | 9.45 | 12.99 | 6529.63 | 842.2 | 194.31
| 6700 | 9.45 | 12.99 | 6628.28 | 858.2 | 198
| 6800 | 9.45 | 12.99 | 6726.92 | 874.2 | 201.69
| 6900 | 9.45 | 12.99 | 6825.56 | 890.2 | 205.38
| 7000 | 9.45 | 12.99 | 6924.21 | 906.2 | 209.07
| 7100 | 9.45 | 12.99 | 7022.85 | 922.19 | 212.76
| 7160.6 | 9.45 | 12.99 | 7082.63 | 931.89 | 215
| 7200 | 8.66 | 12.99 | 7121.53 | 937.93 | 216.4
| 7300 | 6.66 | 12.99 | 7220.64 | 950.92 | 219.39
| 7400 | 4.66 | 12.99 | 7320.14 | 960.54 | 221.61
| 7500 | 2.66 | 12.99 | 7419.93 | 966.76 | 223.05
| 7600 | 0.66 | 12.99 | 7519.89 | 969.59 | 223.7
| 7633.1 | 0 | 12.99 | 7552.99 | 969.77 | 223.74
| 7700 | 0 | 12.99 | 7619.89 | 969.77 | 223.74
| 7800 | 0 | 12.99 | 7719.89 | 969.77 | 223.74
| 7900 | 0 | 12.99 | 7819.89 | 969.77 | 223.74
| 8000 | 0 | 12.99 | 7919.89 | 969.77 | 223.74
| 8100 | 0 | 12.99 | 8019.89 | 969.77 | 223.74
| 8200 | 0 | 12.99 | 8119.89 | 969.77 | 223.74
| 8300 | 0 | 12.99 | 8219.89 | 969.77 | 223.74
| 8400 | 0 | 12.99 | 8319.89 | 969.77 | 223.74
| 8500 | 0 | 12.99 | 8419.89 | 969.77 | 223.74
| 8600 | 0 | 12.99 | 8519.89 | 969.77 | 223.74
| 8700 | 0 | 12.99 | 8619.89 | 969.77 | 223.74
| 8796.11 | 0 | 12.99 | 8716 | 969.77 | 223.74

## Lookup (hidden)
North Reference | RetunValue | Grid Type | ReturnValue | Deviation Indicator | ReturnValue
| 2 |  | 0 |  | 2
True |  | SPCS-Colorado Central-NAD27 |  | Directional
Grid |  | SPCS-Colorado Central-NAD83 |  | High Angle
|  | SPCS-Colorado North-NAD27 |  | Horizontal
SPCS-Colorado North-NAD83
SPCS-Colorado South-NAD27
SPCS-Colorado South-NAD83
UTM-Zone 12 NAD27
UTM-Zone 12 NAD83
UTM-Zone 13 NAD27
UTM-Zone 13 NAD83