## Data
Header Information | measured depth (ft) | inclination (°) | azimuth (°) | true vertical depth (ft) | northing +N/-S (ft) | easting +E/-W (ft)
Operator Name | 7200 | 0 | 0 | 7155 | 230.59 | -255.75
Peakview Operating Company, LLC | 7300 | 0 | 0 | 7255 | 230.59 | -255.75
Operator Number | 7400 | 0 | 0 | 7355 | 230.59 | -255.75
10409 | 7500 | 0 | 0 | 7455 | 230.59 | -255.75
Well Name and Number | 7600 | 0 | 0 | 7555 | 230.59 | -255.75
Ence 1H | 7700 | 0 | 0 | 7655 | 230.59 | -255.75
API Number (if available) | 7800 | 0 | 0 | 7755 | 230.59 | -255.75
| 7882.04 | 0 | 0 | 7837.04 | 230.59 | -255.75
Location: QQ SEC TWP RGE | 7900 | 1.796 | 270.299 | 7854.99 | 230.59 | -256.03
SWSW 3 6N 90W | 8000 | 11.796 | 270.299 | 7954.16 | 230.66 | -267.84
Citing Type: Planned or Actual | 8100 | 21.796 | 270.299 | 8049.78 | 230.81 | -296.7
Planned | 8200 | 31.796 | 270.299 | 8138.93 | 231.04 | -341.73
Deviation Indicator | 8300 | 41.796 | 270.299 | 8218.9 | 231.35 | -401.55
Horizontal | 8400 | 51.796 | 270.299 | 8287.28 | 231.73 | -474.34
North Reference | 8500 | 61.796 | 270.299 | 8341.97 | 232.17 | -557.91
True | 8600 | 71.796 | 270.299 | 8381.32 | 232.65 | -649.7
Grid Type | 8700 | 81.796 | 270.299 | 8404.13 | 233.15 | -746.93
#VALUE! | 8782.04 | 90 | 270.299 | 8410 | 233.58 | -828.7
| 8800 | 90.993 | 270.299 | 8409.84 | 233.67 | -846.65
| 8882.04 | 95.53 | 270.299 | 8405.18 | 234.1 | -928.54
| 8900 | 95.53 | 270.299 | 8403.45 | 234.19 | -946.41
| 9000 | 95.53 | 270.299 | 8393.81 | 234.71 | -1045.94
| 9100 | 95.53 | 270.299 | 8384.17 | 235.23 | -1145.48
| 9200 | 95.53 | 270.299 | 8374.54 | 235.75 | -1245.01
| 9300 | 95.53 | 270.299 | 8364.9 | 236.27 | -1344.54
| 9400 | 95.53 | 270.299 | 8355.26 | 236.79 | -1444.08
| 9500 | 95.53 | 270.299 | 8345.63 | 237.31 | -1543.61
| 9600 | 95.53 | 270.299 | 8335.99 | 237.83 | -1643.14
| 9700 | 95.53 | 270.299 | 8326.35 | 238.35 | -1742.68
| 9800 | 95.53 | 270.299 | 8316.72 | 238.86 | -1842.21
| 9900 | 95.53 | 270.299 | 8307.08 | 239.38 | -1941.74
| 10000 | 95.53 | 270.299 | 8297.44 | 239.9 | -2041.28
| 10100 | 95.53 | 270.299 | 8287.81 | 240.42 | -2140.81
| 10200 | 95.53 | 270.299 | 8278.17 | 240.94 | -2240.34
| 10300 | 95.53 | 270.299 | 8268.53 | 241.46 | -2339.88
| 10400 | 95.53 | 270.299 | 8258.9 | 241.98 | -2439.41
| 10500 | 95.53 | 270.299 | 8249.26 | 242.5 | -2538.94
| 10600 | 95.53 | 270.299 | 8239.62 | 243.02 | -2638.48
| 10700 | 95.53 | 270.299 | 8229.98 | 243.54 | -2738.01
| 10800 | 95.53 | 270.299 | 8220.35 | 244.05 | -2837.54
| 10900 | 95.53 | 270.299 | 8210.71 | 244.57 | -2937.08
| 10906.47 | 95.53 | 270.299 | 8210.09 | 244.61 | -2943.51

## Lookup (hidden)
North Reference | RetunValue | Grid Type | ReturnValue | Deviation Indicator | ReturnValue
| 2 |  | 0 |  | 4
True |  | SPCS-Colorado Central-NAD27 |  | Directional
Grid |  | SPCS-Colorado Central-NAD83 |  | High Angle
|  | SPCS-Colorado North-NAD27 |  | Horizontal
SPCS-Colorado North-NAD83
SPCS-Colorado South-NAD27
SPCS-Colorado South-NAD83
UTM-Zone 12 NAD27
UTM-Zone 12 NAD83
UTM-Zone 13 NAD27
UTM-Zone 13 NAD83