## Data
Header Information | measured depth (ft) | inclination (°) | azimuth (°) | true vertical depth (ft) | northing +N/-S (ft) | easting +E/-W (ft)
Operator Name | 0 | 0 | 0 | 0 | 0 | 0
WPX Energy Rocky Mountain, LLC | 65 | 0.35 | 287.73 | 65 | 0.1 | -0.2
Operator Number | 164 | 1.67 | 278.26 | 164 | 0.4 | -1.9
96850 | 255 | 3.08 | 289.34 | 254.9 | 1.4 | -5.5
Well Name and Number | 346 | 5.72 | 289.6 | 345.6 | 3.7 | -12.1
Federal PA 313-29 | 437 | 8.45 | 285.21 | 435.9 | 7 | -22.8
API Number (if available) | 528 | 11.26 | 283.01 | 525.6 | 10.7 | -37.9
05-045-19547-00 | 603 | 12.9 | 283.6 | 598.9 | 14.3 | -53.2
Location: QQ SEC TWP RGE | 694 | 14.5 | 289.9 | 687.3 | 20.6 | -73.8
SESW, Sec. 29, T36S, R95W | 785 | 16.2 | 299.8 | 775.1 | 30.8 | -95.5
Citing Type: Planned or Actual | 877 | 17.9 | 308.2 | 863.1 | 45.9 | -117.8
Actual | 968 | 20.1 | 311.4 | 949.1 | 64.9 | -140.5
Deviation Indicator | 1063 | 22.7 | 308.9 | 1037.5 | 87.2 | -167
Directional | 1158 | 25 | 313 | 1124.4 | 112.4 | -196
North Reference | 1253 | 27.3 | 313.1 | 1209.7 | 141 | -226.6
True | 1349 | 29.5 | 314.5 | 1294.1 | 172.6 | -259.5
Grid Type | 1444 | 31.6 | 315.2 | 1375.9 | 206.7 | -293.7
#VALUE! | 1540 | 33.2 | 316.1 | 1457 | 243.5 | -329.7
| 1636 | 31.4 | 314.4 | 1538.1 | 279.9 | -365.8
| 1731 | 32.5 | 316.1 | 1618.8 | 315.6 | -401.2
| 1827 | 31 | 315.8 | 1700.4 | 351.9 | -436.3
| 1921 | 30.1 | 314.9 | 1781.3 | 385.9 | -469.9
| 2015 | 30.9 | 316.1 | 1862.3 | 419.9 | -503.3
| 2111 | 31.5 | 318.4 | 1944.4 | 456.5 | -537
| 2160 | 31.6 | 316.8 | 1986.2 | 475.4 | -554.3
| 2235 | 31.73 | 318.84 | 2050 | 504.6 | -580.8
| 2299 | 31.42 | 315.86 | 2104.6 | 529.2 | -603.4
| 2395 | 31.07 | 312.08 | 2186.7 | 563.8 | -639.3
| 2491 | 29.84 | 313.31 | 2269.4 | 596.8 | -675
| 2586 | 30.32 | 318.4 | 2351.6 | 630.9 | -708.2
| 2681 | 30.15 | 318.14 | 2433.7 | 666.6 | -740
| 2777 | 30.85 | 317.26 | 2516.4 | 702.6 | -772.8
| 2872 | 31.51 | 316.82 | 2597.7 | 738.6 | -806.3
| 2968 | 30.67 | 316.21 | 2679.9 | 774.6 | -840.4
| 3063 | 32.17 | 316.56 | 2761 | 810.5 | -874.6
| 3159 | 31.73 | 315.06 | 2842.4 | 846.9 | -910
| 3254 | 31.51 | 314.89 | 2923.3 | 882.1 | -945.2
| 3350 | 31.33 | 314.54 | 3005.3 | 917.3 | -980.8
| 3445 | 31.03 | 313.92 | 3086.5 | 951.6 | -1016
| 3541 | 31.64 | 315.42 | 3168.5 | 986.7 | -1051.5
| 3636 | 31.68 | 314.54 | 3249.4 | 1022 | -1086.8
| 3731 | 32.39 | 317 | 3329.9 | 1058.1 | -1121.9
| 3827 | 31.95 | 316.56 | 3411.2 | 1095.3 | -1156.9
| 3922 | 31.9 | 315.77 | 3491.8 | 1131.6 | -1191.7
| 4017 | 31.99 | 315.06 | 3572.4 | 1167.4 | -1227
| 4113 | 30.72 | 316.56 | 3654.4 | 1203.2 | -1261.8
| 4208 | 28.7 | 318.49 | 3736.9 | 1237.9 | -1293.6
| 4303 | 28.7 | 318.32 | 3820.3 | 1272 | -1323.9
| 4398 | 26.54 | 318.14 | 3904.4 | 1304.8 | -1353.3
| 4493 | 23.95 | 314.45 | 3990.4 | 1334.1 | -1381.2
| 4588 | 22.9 | 314.36 | 4077.5 | 1360.6 | -1408.2
| 4684 | 21.71 | 316.03 | 4166.3 | 1386.4 | -1433.9
| 4779 | 19.07 | 315.5 | 4255.4 | 1410.1 | -1456.9
| 4875 | 18.11 | 314.71 | 4346.4 | 1431.8 | -1478.5
| 4971 | 16.57 | 313.31 | 4438 | 1451.7 | -1499.1
| 5066 | 14.46 | 315.86 | 4529.5 | 1469.5 | -1517.2
| 5161 | 12.48 | 314.63 | 4621.9 | 1485.2 | -1532.8
| 5257 | 10.41 | 312.96 | 4716 | 1498.4 | -1546.5
| 5351 | 9.14 | 314.45 | 4808.6 | 1509.4 | -1558.1
| 5447 | 8.26 | 322.1 | 4903.5 | 1520.2 | -1567.7
| 5542 | 6.81 | 331.94 | 4997.7 | 1530.6 | -1574.6
| 5638 | 4.66 | 340.55 | 5093.2 | 1539.3 | -1578.6
| 5733 | 3.69 | 354.97 | 5188 | 1546 | -1580.1
| 5828 | 2.33 | 9.21 | 5282.9 | 1550.9 | -1580.1
| 5924 | 1.1 | 18.52 | 5378.8 | 1553.7 | -1579.5
| 6018 | 1.1 | 22.21 | 5472.8 | 1555.4 | -1578.8
| 6114 | 0.75 | 19.31 | 5568.8 | 1556.9 | -1578.3
| 6209 | 0.44 | 349.69 | 5663.8 | 1557.8 | -1578.1
| 6305 | 0.26 | 297.13 | 5759.8 | 1558.3 | -1578.4
| 6400 | 0.26 | 227 | 5854.8 | 1558.2 | -1578.7
| 6496 | 0.4 | 191.31 | 5950.8 | 1557.7 | -1579
| 6591 | 1.05 | 191.67 | 6045.8 | 1556.6 | -1579.2
| 6687 | 0.57 | 103.78 | 6141.8 | 1555.6 | -1578.9
| 6782 | 0.92 | 343.54 | 6236.7 | 1556.2 | -1578.7
| 6877 | 0.75 | 334.66 | 6331.7 | 1557.5 | -1579.2
| 6972 | 0.4 | 11.53 | 6426.7 | 1558.4 | -1579.4
| 7069 | 0.44 | 235 | 6523.7 | 1558.5 | -1579.6
| 7164 | 1.27 | 240.45 | 6618.7 | 1557.8 | -1580.8
| 7259 | 0.97 | 187.62 | 6713.7 | 1556.5 | -1581.8
| 7354 | 0.13 | 221.2 | 6808.7 | 1555.6 | -1582
| 7450 | 0.66 | 332.55 | 6904.7 | 1556 | -1582.3
| 7545 | 0.66 | 311.11 | 6999.7 | 1556.8 | -1583
| 7640 | 0.26 | 320.25 | 7094.7 | 1557.4 | -1583.6
| 7736 | 0.53 | 192.46 | 7190.7 | 1557.1 | -1583.8
| 7832 | 0.88 | 160.82 | 7286.7 | 1556 | -1583.7
| 7927 | 1.27 | 169.69 | 7381.7 | 1554.2 | -1583.2
| 8006 | 1.36 | 185.16 | 7460.6 | 1552.4 | -1583.2
| 8051 | 1.4 | 193.97 | 7505.6 | 1551.4 | -1583.3

## Lookup (hidden)
North Reference | RetunValue | Grid Type | ReturnValue | Deviation Indicator | ReturnValue
| 2 |  | 0 |  | 2
True |  | SPCS-Colorado Central-NAD27 |  | Directional
Grid |  | SPCS-Colorado Central-NAD83 |  | High Angle
|  | SPCS-Colorado North-NAD27 |  | Horizontal
SPCS-Colorado North-NAD83
SPCS-Colorado South-NAD27
SPCS-Colorado South-NAD83
UTM-Zone 12 NAD27
UTM-Zone 12 NAD83
UTM-Zone 13 NAD27
UTM-Zone 13 NAD83