## Data
Header Information | measured depth (ft) | inclination (°) | azimuth (°) | true vertical depth (ft) | northing +N/-S (ft) | easting +E/-W (ft)
Operator Name | 0 | 0 | 0 | 0 | 0 | 0
KERR-MCGEE OIL & GAS ONSHORE LP | 100 | 0 | 0 | 100 | 0 | 0
Operator Number | 200 | 0 | 0 | 200 | 0 | 0
47120 | 300 | 0 | 0 | 300 | 0 | 0
Well Name and Number | 400 | 0 | 0 | 400 | 0 | 0
WEICHEL 35N-11HZR | 500 | 0 | 0 | 500 | 0 | 0
API Number (if available) | 600 | 0 | 0 | 600 | 0 | 0
| 700 | 0 | 0 | 700 | 0 | 0
Location: QQ SEC TWP RGE | 800 | 0 | 0 | 800 | 0 | 0
SESW - SEC 14 - 2N - 65W | 900 | 0 | 0 | 900 | 0 | 0
Citing Type: Planned or Actual | 1000 | 0 | 0 | 1000 | 0 | 0
PLANNED | 1100 | 0 | 0 | 1100 | 0 | 0
Deviation Indicator | 1200 | 0 | 0 | 1200 | 0 | 0
Horizontal | 1300 | 0 | 0 | 1300 | 0 | 0
North Reference | 1400 | 0 | 0 | 1400 | 0 | 0
True | 1500 | 0 | 0 | 1500 | 0 | 0
Grid Type | 1600 | 0 | 0 | 1600 | 0 | 0
#VALUE! | 1700 | 2 | 110.79 | 1699.98 | -0.62 | 1.63
| 1800 | 4 | 110.79 | 1799.84 | -2.48 | 6.52
| 1900 | 6 | 110.79 | 1899.45 | -5.57 | 14.67
| 2000 | 8 | 110.79 | 1998.7 | -9.9 | 26.06
| 2100 | 10 | 110.79 | 2097.47 | -15.45 | 40.69
| 2200 | 12 | 110.79 | 2195.62 | -22.22 | 58.52
| 2300 | 14 | 110.79 | 2293.06 | -30.21 | 79.55
| 2400 | 16 | 110.79 | 2389.64 | -39.4 | 103.75
| 2500 | 18 | 110.79 | 2485.27 | -49.78 | 131.08
| 2565.09 | 19.3 | 110.79 | 2546.94 | -57.17 | 150.54
| 2600 | 19.3 | 110.79 | 2579.89 | -61.26 | 161.33
| 2700 | 19.3 | 110.79 | 2674.27 | -73 | 192.23
| 2800 | 19.3 | 110.79 | 2768.65 | -84.73 | 223.13
| 2900 | 19.3 | 110.79 | 2863.02 | -96.47 | 254.03
| 3000 | 19.3 | 110.79 | 2957.4 | -108.2 | 284.93
| 3100 | 19.3 | 110.79 | 3051.78 | -119.94 | 315.83
| 3200 | 19.3 | 110.79 | 3146.16 | -131.67 | 346.73
| 3300 | 19.3 | 110.79 | 3240.54 | -143.41 | 377.63
| 3400 | 19.3 | 110.79 | 3334.92 | -155.14 | 408.54
| 3500 | 19.3 | 110.79 | 3429.3 | -166.87 | 439.44
| 3600 | 19.3 | 110.79 | 3523.68 | -178.61 | 470.34
| 3700 | 19.3 | 110.79 | 3618.06 | -190.34 | 501.24
| 3800 | 19.3 | 110.79 | 3712.44 | -202.08 | 532.14
| 3900 | 19.3 | 110.79 | 3806.82 | -213.81 | 563.04
| 4000 | 19.3 | 110.79 | 3901.19 | -225.55 | 593.94
| 4100 | 19.3 | 110.79 | 3995.57 | -237.28 | 624.84
| 4200 | 19.3 | 110.79 | 4089.95 | -249.02 | 655.74
| 4300 | 19.3 | 110.79 | 4184.33 | -260.75 | 686.65
| 4400 | 19.3 | 110.79 | 4278.71 | -272.49 | 717.55
| 4500 | 19.3 | 110.79 | 4373.09 | -284.22 | 748.45
| 4600 | 19.3 | 110.79 | 4467.47 | -295.96 | 779.35
| 4634.47 | 19.3 | 110.79 | 4500 | -300 | 790
| 4700 | 17.99 | 110.79 | 4562.09 | -307.44 | 809.59
| 4800 | 15.98 | 110.79 | 4657.72 | -317.81 | 836.9
| 4900 | 13.98 | 110.79 | 4754.32 | -326.99 | 861.06
| 5000 | 11.98 | 110.79 | 4851.76 | -334.96 | 882.06
| 5100 | 9.97 | 110.79 | 4949.93 | -341.72 | 899.85
| 5200 | 7.97 | 110.79 | 5048.7 | -347.25 | 914.43
| 5300 | 5.96 | 110.79 | 5147.96 | -351.56 | 925.76
| 5400 | 3.96 | 110.79 | 5247.58 | -354.63 | 933.85
| 5500 | 1.96 | 110.79 | 5347.44 | -356.46 | 938.67
| 5597.58 | 0 | 0 | 5445 | -357.05 | 940.23
| 5600 | 0 | 0 | 5447.42 | -357.05 | 940.23
| 5700 | 0 | 0 | 5547.42 | -357.05 | 940.23
| 5800 | 0 | 0 | 5647.42 | -357.05 | 940.23
| 5900 | 0 | 0 | 5747.42 | -357.05 | 940.23
| 6000 | 0 | 0 | 5847.42 | -357.05 | 940.23
| 6100 | 0 | 0 | 5947.42 | -357.05 | 940.23
| 6200 | 0 | 0 | 6047.42 | -357.05 | 940.23
| 6300 | 0 | 0 | 6147.42 | -357.05 | 940.23
| 6400 | 0 | 0 | 6247.42 | -357.05 | 940.23
| 6509.62 | 0 | 0 | 6357.04 | -357.05 | 940.23
| 6550 | 4.04 | 359.98 | 6397.38 | -355.63 | 940.23
| 6600 | 9.04 | 359.98 | 6447.04 | -349.94 | 940.23
| 6650 | 14.04 | 359.98 | 6496.02 | -339.94 | 940.22
| 6700 | 19.04 | 359.98 | 6543.93 | -325.71 | 940.22
| 6750 | 24.04 | 359.98 | 6590.43 | -307.36 | 940.21
| 6800 | 29.04 | 359.98 | 6635.15 | -285.03 | 940.21
| 6850 | 34.04 | 359.98 | 6677.75 | -258.88 | 940.2
| 6900 | 39.04 | 359.98 | 6717.91 | -229.13 | 940.19
| 6950 | 44.04 | 359.98 | 6755.32 | -195.98 | 940.18
| 7000 | 49.04 | 359.98 | 6789.7 | -159.7 | 940.17
| 7050 | 54.04 | 359.98 | 6820.8 | -120.56 | 940.16
| 7100 | 59.04 | 359.98 | 6848.36 | -78.86 | 940.14
| 7150 | 64.04 | 359.98 | 6872.18 | -34.92 | 940.13
| 7200 | 69.04 | 359.98 | 6892.08 | 10.93 | 940.11
| 7250 | 74.04 | 359.98 | 6907.91 | 58.34 | 940.1
| 7300 | 79.04 | 359.98 | 6919.54 | 106.95 | 940.08
| 7350 | 84.04 | 359.98 | 6926.9 | 156.39 | 940.07
| 7400 | 89.04 | 359.98 | 6929.92 | 206.29 | 940.05
| 7409.62 | 90 | 359.98 | 6930 | 215.91 | 940.05
| 7500 | 90 | 359.98 | 6930 | 306.29 | 940.02
| 7600 | 90 | 359.98 | 6930 | 406.29 | 939.99
| 7700 | 90 | 359.98 | 6930 | 506.29 | 939.96
| 7800 | 90 | 359.98 | 6930 | 606.29 | 939.93
| 7900 | 90 | 359.98 | 6930 | 706.29 | 939.9
| 8000 | 90 | 359.98 | 6930 | 806.29 | 939.87
| 8100 | 90 | 359.98 | 6930 | 906.29 | 939.83
| 8200 | 90 | 359.98 | 6930 | 1006.29 | 939.8
| 8300 | 90 | 359.98 | 6930 | 1106.29 | 939.77
| 8400 | 90 | 359.98 | 6930 | 1206.29 | 939.74
| 8500 | 90 | 359.98 | 6930 | 1306.29 | 939.71
| 8600 | 90 | 359.98 | 6930 | 1406.29 | 939.68
| 8700 | 90 | 359.98 | 6930 | 1506.29 | 939.65
| 8800 | 90 | 359.98 | 6930 | 1606.29 | 939.62
| 8900 | 90 | 359.98 | 6930 | 1706.29 | 939.58
| 9000 | 90 | 359.98 | 6930 | 1806.29 | 939.55
| 9100 | 90 | 359.98 | 6930 | 1906.29 | 939.52
| 9200 | 90 | 359.98 | 6930 | 2006.29 | 939.49
| 9300 | 90 | 359.98 | 6930 | 2106.29 | 939.46
| 9400 | 90 | 359.98 | 6930 | 2206.29 | 939.43
| 9500 | 90 | 359.98 | 6930 | 2306.29 | 939.4
| 9600 | 90 | 359.98 | 6930 | 2406.29 | 939.36
| 9700 | 90 | 359.98 | 6930 | 2506.29 | 939.33
| 9800 | 90 | 359.98 | 6930 | 2606.29 | 939.3
| 9900 | 90 | 359.98 | 6930 | 2706.29 | 939.27
| 10000 | 90 | 359.98 | 6930 | 2806.29 | 939.24
| 10100 | 90 | 359.98 | 6930 | 2906.29 | 939.21
| 10200 | 90 | 359.98 | 6930 | 3006.29 | 939.18
| 10300 | 90 | 359.98 | 6930 | 3106.29 | 939.15
| 10400 | 90 | 359.98 | 6930 | 3206.29 | 939.11
| 10500 | 90 | 359.98 | 6930 | 3306.29 | 939.08
| 10600 | 90 | 359.98 | 6930 | 3406.29 | 939.05
| 10700 | 90 | 359.98 | 6930 | 3506.29 | 939.02
| 10800 | 90 | 359.98 | 6930 | 3606.29 | 938.99
| 10900 | 90 | 359.98 | 6930 | 3706.29 | 938.96
| 11000 | 90 | 359.98 | 6930 | 3806.29 | 938.93
| 11100 | 90 | 359.98 | 6930 | 3906.29 | 938.89
| 11200 | 90 | 359.98 | 6930 | 4006.29 | 938.86
| 11300 | 90 | 359.98 | 6930 | 4106.29 | 938.83
| 11400 | 90 | 359.98 | 6930 | 4206.29 | 938.8
| 11500 | 90 | 359.98 | 6930 | 4306.29 | 938.77
| 11600 | 90 | 359.98 | 6930 | 4406.29 | 938.74
| 11700 | 90 | 359.98 | 6930 | 4506.29 | 938.71
| 11800 | 90 | 359.98 | 6930 | 4606.29 | 938.68
| 11900 | 90 | 359.98 | 6930 | 4706.29 | 938.64
| 12000 | 90 | 359.98 | 6930 | 4806.29 | 938.61
| 12100 | 90 | 359.98 | 6930 | 4906.29 | 938.58
| 12200 | 90 | 359.98 | 6930 | 5006.29 | 938.55
| 12300 | 90 | 359.98 | 6930 | 5106.29 | 938.52
| 12400 | 90 | 359.98 | 6930 | 5206.29 | 938.49
| 12500 | 90 | 359.98 | 6930 | 5306.29 | 938.46
| 12526.81 | 90 | 359.98 | 6930 | 5333.09 | 938.45

## Lookup (hidden)
North Reference | RetunValue | Grid Type | ReturnValue | Deviation Indicator | ReturnValue
| 2 |  | 0 |  | 4
True |  | SPCS-Colorado Central-NAD27 |  | Directional
Grid |  | SPCS-Colorado Central-NAD83 |  | High Angle
|  | SPCS-Colorado North-NAD27 |  | Horizontal
SPCS-Colorado North-NAD83
SPCS-Colorado South-NAD27
SPCS-Colorado South-NAD83
UTM-Zone 12 NAD27
UTM-Zone 12 NAD83
UTM-Zone 13 NAD27
UTM-Zone 13 NAD83