## Data
Header Information | measured depth (ft) | inclination (°) | azimuth (°) | true vertical depth (ft) | northing +N/-S (ft) | easting +E/-W (ft)
Operator Name | 0 | 0 | 0 | 0 | 0 | 0
KERR-MCGEE OIL & GAS ONSHORE LP | 100 | 0.59 | 52.84 | 100 | 0.31 | 0.41
Operator Number | 200 | 0.4 | 56.85 | 199.99 | 0.81 | 1.11
47120 | 300 | 0.19 | 17.04 | 299.99 | 1.16 | 1.45
Well Name and Number | 400 | 0.25 | 282.64 | 399.99 | 1.37 | 1.29
WARDELL 2N-29HZ | 500 | 0.2 | 152 | 499.99 | 1.26 | 1.16
API Number (if available) | 600 | 0.22 | 357.21 | 599.99 | 1.3 | 1.23
512335117 | 700 | 0.09 | 283.59 | 699.99 | 1.51 | 1.15
Location: QQ SEC TWP RGE | 800 | 0.1 | 183.51 | 799.99 | 1.44 | 1.06
| 865 | 0.16 | 198 | 864.99 | 1.3 | 1.03
Citing Type: Planned or Actual | 1043 | 0.33 | 36.67 | 1042.99 | 1.47 | 1.26
ACTUAL | 1131 | 0.73 | 204.51 | 1130.99 | 1.17 | 1.18
Deviation Indicator | 1224 | 4.43 | 211 | 1223.88 | -2.45 | -0.92
Horizontal | 1316 | 8.48 | 210.12 | 1315.28 | -11.37 | -6.15
North Reference | 1408 | 8.98 | 200.07 | 1406.22 | -23.98 | -12.02
True | 1499 | 11 | 196.14 | 1495.83 | -38.99 | -16.87
Grid Type | 1591 | 11.25 | 178.78 | 1586.13 | -56.4 | -19.12
#VALUE! | 1683 | 11.84 | 180.46 | 1676.27 | -74.81 | -19.01
| 1775 | 11.27 | 192.94 | 1766.42 | -93.02 | -21.1
| 1867 | 11.05 | 194.68 | 1856.68 | -110.31 | -25.34
| 1959 | 11.56 | 197.5 | 1946.89 | -127.63 | -30.35
| 2045 | 10.92 | 191.51 | 2031.25 | -143.83 | -34.57
| 2131 | 11.87 | 199.45 | 2115.55 | -160.15 | -39.14
| 2216 | 10.98 | 200.84 | 2198.87 | -175.96 | -44.93
| 2302 | 12.5 | 211.22 | 2283.08 | -191.57 | -52.67
| 2387 | 13.18 | 217.37 | 2365.96 | -207.14 | -63.32
| 2473 | 12.17 | 221.59 | 2449.86 | -221.72 | -75.29
| 2559 | 9.81 | 233.09 | 2534.29 | -232.9 | -87.16
| 2644 | 10.06 | 240.7 | 2618.02 | -240.88 | -99.43
| 2730 | 9.76 | 239.77 | 2702.73 | -248.23 | -112.28
| 2816 | 12.21 | 252.28 | 2787.16 | -254.67 | -127.24
| 2901 | 12.88 | 249.76 | 2870.13 | -260.68 | -144.69
| 2987 | 13.99 | 256.02 | 2953.78 | -266.51 | -163.78
| 3073 | 14 | 255.11 | 3037.23 | -271.69 | -183.92
| 3158 | 12.11 | 257.78 | 3120.03 | -276.22 | -202.57
| 3244 | 10.95 | 259.75 | 3204.29 | -279.59 | -219.42
| 3330 | 11.44 | 256.86 | 3288.66 | -282.98 | -235.77
| 3415 | 8.54 | 258.09 | 3372.36 | -286.2 | -250.15
| 3501 | 10.27 | 253.59 | 3457.2 | -289.68 | -263.76
| 3587 | 12.21 | 258.2 | 3541.55 | -293.71 | -280.02
| 3672 | 11.9 | 257.97 | 3624.68 | -297.37 | -297.39
| 3758 | 11.88 | 262.73 | 3708.83 | -300.34 | -314.84
| 3844 | 11.11 | 272.81 | 3793.12 | -301.05 | -331.9
| 3930 | 10.58 | 273.07 | 3877.58 | -300.23 | -348.06
| 4015 | 11.57 | 265.97 | 3961 | -300.41 | -364.35
| 4101 | 14.54 | 262.61 | 4044.77 | -302.4 | -383.67
| 4186 | 13.62 | 261.26 | 4127.21 | -305.29 | -404.14
| 4272 | 11.78 | 259.62 | 4211.11 | -308.42 | -422.79
| 4358 | 13.08 | 265.04 | 4295.09 | -310.84 | -441.12
| 4444 | 12.25 | 263.37 | 4379 | -312.73 | -459.87
| 4529 | 10.43 | 262.91 | 4462.34 | -314.72 | -476.47
| 4615 | 9.83 | 271.38 | 4547 | -315.51 | -491.53
| 4701 | 9.05 | 269.35 | 4631.84 | -315.41 | -505.64
| 4787 | 7.91 | 272.49 | 4716.89 | -315.23 | -518.31
| 4872 | 6.46 | 275.57 | 4801.22 | -314.51 | -528.91
| 4958 | 6.52 | 258.18 | 4886.68 | -315.04 | -538.51
| 5044 | 8.68 | 256.28 | 4971.92 | -317.58 | -549.59
| 5130 | 7.58 | 261.58 | 5057.06 | -319.95 | -561.51
| 5215 | 6.08 | 264.6 | 5141.45 | -321.19 | -571.54
| 5301 | 7.11 | 251.87 | 5226.89 | -323.28 | -581.13
| 5387 | 8.63 | 247.16 | 5312.07 | -327.44 | -592.14
| 5473 | 7.72 | 244.14 | 5397.2 | -332.46 | -603.28
| 5559 | 6.04 | 254.95 | 5482.58 | -336.16 | -612.85
| 5644 | 6.33 | 259.85 | 5567.09 | -338.15 | -621.78
| 5730 | 5.4 | 261.69 | 5652.64 | -339.57 | -630.45
| 5816 | 4.35 | 253.47 | 5738.32 | -341.08 | -637.58
| 5902 | 3.07 | 245.3 | 5824.14 | -342.97 | -642.8
| 5987 | 1.61 | 218.76 | 5909.07 | -344.85 | -645.62
| 6073 | 0.54 | 154.09 | 5995.06 | -346.16 | -646.2
| 6159 | 0.52 | 119.52 | 6081.05 | -346.72 | -645.68
| 6244 | 0.84 | 111.46 | 6166.05 | -347.13 | -644.76
| 6330 | 1.42 | 99.26 | 6252.03 | -347.54 | -643.13
| 6416 | 1.93 | 107.01 | 6337.99 | -348.13 | -640.69
| 6459 | 2.02 | 116.76 | 6380.97 | -348.68 | -639.32
| 6502 | 2.71 | 105.28 | 6423.93 | -349.29 | -637.66
| 6535 | 2.9 | 103.23 | 6456.89 | -349.69 | -636.1
| 6581 | 3.48 | 79.37 | 6502.82 | -349.7 | -633.59
| 6628 | 5.31 | 40.64 | 6549.69 | -347.78 | -630.77
| 6673 | 7.07 | 36.77 | 6594.43 | -343.99 | -627.76
| 6718 | 8.63 | 28.36 | 6639.01 | -338.8 | -624.5
| 6759 | 11.56 | 28.56 | 6679.37 | -332.48 | -621.07
| 6801 | 13.08 | 28.77 | 6720.4 | -324.62 | -616.77
| 6844 | 14.1 | 26.75 | 6762.2 | -315.67 | -612.07
| 6887 | 20.46 | 20.05 | 6803.24 | -303.92 | -607.13
| 6930 | 26.42 | 14.81 | 6842.68 | -287.6 | -602.11
| 6973 | 32.92 | 12.2 | 6880.02 | -266.91 | -597.19
| 7016 | 39.22 | 10.82 | 6914.76 | -242.11 | -592.16
| 7059 | 45.83 | 7.04 | 6946.44 | -213.41 | -587.71
| 7102 | 51.97 | 4.55 | 6974.69 | -181.19 | -584.48
| 7145 | 58.65 | 1.16 | 6999.16 | -145.91 | -582.76
| 7188 | 65.03 | 359.88 | 7019.44 | -108.02 | -582.43
| 7231 | 71.27 | 359.61 | 7035.44 | -68.13 | -582.61
| 7274 | 78.26 | 359.69 | 7046.73 | -26.67 | -582.86
| 7317 | 85.47 | 356.87 | 7052.81 | 15.85 | -584.15
| 7360 | 88.53 | 357.6 | 7055.06 | 58.74 | -586.22
| 7379 | 88.46 | 356.41 | 7055.56 | 77.7 | -587.21
| 7426 | 90.22 | 356.98 | 7056.1 | 124.62 | -589.92
| 7476 | 92.1 | 357.59 | 7055.09 | 174.55 | -592.28
| 7519 | 92.23 | 357.32 | 7053.46 | 217.48 | -594.19
| 7562 | 93.15 | 356.26 | 7051.44 | 260.36 | -596.6
| 7605 | 93.03 | 356.32 | 7049.13 | 303.21 | -599.38
| 7648 | 92.29 | 356.05 | 7047.13 | 346.07 | -602.23
| 7691 | 92.54 | 356.12 | 7045.32 | 388.93 | -605.17
| 7734 | 92.16 | 355.15 | 7043.56 | 431.77 | -608.44
| 7777 | 91.86 | 354.88 | 7042.05 | 474.58 | -612.17
| 7820 | 91.85 | 354.58 | 7040.66 | 517.37 | -616.12
| 7863 | 91.67 | 354.69 | 7039.33 | 560.17 | -620.14
| 7906 | 92.16 | 355.74 | 7037.9 | 602.99 | -623.72
| 7947 | 92.16 | 354.64 | 7036.35 | 643.82 | -627.16
| 7994 | 92.29 | 353.26 | 7034.53 | 690.52 | -632.11
| 8033 | 92.17 | 351.71 | 7033.01 | 729.15 | -637.2
| 8080 | 92.29 | 350.2 | 7031.18 | 775.53 | -644.59
| 8119 | 91.91 | 350.82 | 7029.75 | 813.97 | -651.01
| 8166 | 92.35 | 352.96 | 7028 | 860.47 | -657.64
| 8205 | 92.29 | 353.04 | 7026.43 | 899.15 | -662.39
| 8250 | 91.73 | 355.13 | 7024.85 | 943.88 | -667.02
| 8291 | 91.92 | 355.92 | 7023.54 | 984.73 | -670.22
| 8337 | 91.18 | 354.61 | 7022.3 | 1030.55 | -674.01
| 8377 | 91.3 | 354.05 | 7021.43 | 1070.35 | -677.97
| 8422 | 90.43 | 352.75 | 7020.75 | 1115.04 | -683.14
| 8462 | 90.68 | 351.54 | 7020.37 | 1154.67 | -688.6
| 8509 | 91.11 | 351.84 | 7019.63 | 1201.17 | -695.39
| 8546 | 91.79 | 353.87 | 7018.69 | 1237.87 | -700
| 8592 | 92.23 | 355.26 | 7017.08 | 1283.63 | -704.35
| 8634 | 92.41 | 354.96 | 7015.38 | 1325.44 | -707.93
| 8678 | 92.16 | 354.99 | 7013.63 | 1369.24 | -711.78
| 8719 | 91.92 | 355.39 | 7012.17 | 1410.07 | -715.21
| 8762 | 92.35 | 355.43 | 7010.57 | 1452.9 | -718.65
| 8804 | 92.48 | 355.51 | 7008.8 | 1494.73 | -721.97
| 8848 | 92.84 | 355.9 | 7006.75 | 1538.56 | -725.26
| 8889 | 92.53 | 355.89 | 7004.83 | 1579.41 | -728.19
| 8934 | 91.85 | 356.48 | 7003.11 | 1624.28 | -731.18
| 8973 | 91.42 | 356.57 | 7002 | 1663.19 | -733.54
| 9019 | 90.43 | 356.07 | 7001.26 | 1709.09 | -736.5
| 9061 | 90.8 | 356.25 | 7000.81 | 1750.99 | -739.31
| 9148 | 89.88 | 357.25 | 7000.29 | 1837.85 | -744.24
| 9233 | 90.12 | 356.94 | 7000.29 | 1922.74 | -748.55
| 9318 | 89.94 | 356.58 | 7000.25 | 2007.6 | -753.35
| 9405 | 90.43 | 356.6 | 6999.97 | 2094.45 | -758.53
| 9490 | 89.57 | 356.88 | 6999.97 | 2179.31 | -763.36
| 9576 | 90 | 356.62 | 7000.29 | 2265.17 | -768.24
| 9660 | 89.14 | 356.71 | 7000.92 | 2349.03 | -773.12
| 9748 | 89.26 | 356.71 | 7002.15 | 2436.87 | -778.17
| 9833 | 89.07 | 356.4 | 7003.39 | 2521.71 | -783.28
| 9919 | 88.7 | 357.22 | 7005.06 | 2607.56 | -788.07
| 10005 | 88.33 | 358.63 | 7007.29 | 2693.47 | -791.18
| 10033 | 88.33 | 358.31 | 7008.1 | 2721.45 | -791.93
| 10062 | 88.83 | 358.64 | 7008.82 | 2750.43 | -792.7
| 10091 | 89.32 | 359.22 | 7009.29 | 2779.42 | -793.24
| 10119 | 89.57 | 359.45 | 7009.56 | 2807.42 | -793.56
| 10147 | 90.5 | 359.17 | 7009.55 | 2835.42 | -793.9
| 10175 | 90.8 | 359.11 | 7009.23 | 2863.41 | -794.32
| 10205 | 90.74 | 358.87 | 7008.82 | 2893.4 | -794.85
| 10235 | 90.86 | 359.04 | 7008.41 | 2923.39 | -795.4
| 10260 | 90.74 | 359.08 | 7008.06 | 2948.39 | -795.81
| 10294 | 90.74 | 359.11 | 7007.62 | 2982.38 | -796.34
| 10325 | 89.2 | 358.94 | 7007.63 | 3013.38 | -796.87
| 10346 | 89.45 | 358.97 | 7007.88 | 3034.37 | -797.25
| 10376 | 89.44 | 358.84 | 7008.17 | 3064.36 | -797.83
| 10405 | 88.58 | 358.54 | 7008.67 | 3093.35 | -798.49
| 10432 | 88.52 | 358.58 | 7009.36 | 3120.34 | -799.17
| 10461 | 88.46 | 358.68 | 7010.12 | 3149.32 | -799.86
| 10490 | 88.27 | 359 | 7010.95 | 3178.3 | -800.45
| 10517 | 88.09 | 358.86 | 7011.8 | 3205.28 | -800.95
| 10605 | 89.01 | 359.01 | 7014.03 | 3293.24 | -802.59
| 10689 | 89.94 | 0.03 | 7014.8 | 3377.23 | -803.29
| 10777 | 90.12 | 359.93 | 7014.76 | 3465.23 | -803.32
| 10863 | 90.43 | 359.4 | 7014.34 | 3551.22 | -803.82
| 10948 | 90.12 | 359.73 | 7013.93 | 3636.22 | -804.47
| 11034 | 90.74 | 358.25 | 7013.29 | 3722.2 | -805.99
| 11120 | 90.99 | 358.48 | 7011.99 | 3808.16 | -808.44
| 11205 | 91.73 | 358.34 | 7009.97 | 3893.1 | -810.8
| 11291 | 91.61 | 358.07 | 7007.47 | 3979.02 | -813.49
| 11377 | 91.79 | 357.31 | 7004.92 | 4064.91 | -816.95
| 11462 | 91.79 | 358.34 | 7002.26 | 4149.81 | -820.18
| 11546 | 91.36 | 357.97 | 6999.95 | 4233.73 | -822.88
| 11632 | 91.6 | 358.3 | 6997.73 | 4319.66 | -825.68
| 11693 | 91.98 | 358.13 | 6995.83 | 4380.6 | -827.58
| 11735 | 91.98 | 358.13 | 6994.37 | 4422.55 | -828.95

## Lookup (hidden)
North Reference | RetunValue | Grid Type | ReturnValue | Deviation Indicator | ReturnValue
| 2 |  | 0 |  | 4
True |  | SPCS-Colorado Central-NAD27 |  | Directional
Grid |  | SPCS-Colorado Central-NAD83 |  | High Angle
|  | SPCS-Colorado North-NAD27 |  | Horizontal
SPCS-Colorado North-NAD83
SPCS-Colorado South-NAD27
SPCS-Colorado South-NAD83
UTM-Zone 12 NAD27
UTM-Zone 12 NAD83
UTM-Zone 13 NAD27
UTM-Zone 13 NAD83