## Data
Header Information | measured depth (ft) | inclination (°) | azimuth (°) | true vertical depth (ft) | northing +N/-S (ft) | easting +E/-W (ft)
Operator Name | 0 | 0 | 0 | 0 | 0 | 0
Encana Oil & Gas | 100 | 0 | 0 | 100 | 0 | 0
Operator Number | 200 | 0 | 0 | 200 | 0 | 0
100185 | 300 | 3 | 317.05 | 299.95 | 1.92 | -1.78
Well Name and Number | 400 | 6 | 317.05 | 399.63 | 7.66 | -7.13
8502C-23 L24 496 | 500 | 9 | 317.05 | 498.77 | 17.21 | -16.02
API Number (if available) | 600 | 12 | 317.05 | 597.08 | 30.55 | -28.44
| 700 | 15 | 317.05 | 694.31 | 47.63 | -44.34
Location: QQ SEC TWP RGE | 800 | 18 | 317.05 | 790.18 | 68.41 | -63.7
24 4S 96W | 900 | 21 | 317.05 | 884.43 | 92.84 | -86.44
Citing Type: Planned or Actual | 1000 | 24 | 317.05 | 976.81 | 120.85 | -112.51
Planned | 1100 | 27 | 317.05 | 1067.06 | 152.35 | -141.85
Deviation Indicator | 1201.15 | 30.03 | 317.05 | 1155.92 | 187.69 | -174.75
Directional | 1300 | 30.03 | 317.05 | 1241.5 | 223.9 | -208.46
North Reference | 1400 | 30.03 | 317.05 | 1328.07 | 260.54 | -242.57
True | 1500 | 30.03 | 317.05 | 1414.65 | 297.17 | -276.68
Grid Type | 1600 | 30.03 | 317.05 | 1501.22 | 333.8 | -310.78
#VALUE! | 1700 | 30.03 | 317.05 | 1587.79 | 370.43 | -344.89
| 1800 | 30.03 | 317.05 | 1674.36 | 407.07 | -378.99
| 1900 | 30.03 | 317.05 | 1760.94 | 443.7 | -413.1
| 2000 | 30.03 | 317.05 | 1847.51 | 480.33 | -447.21
| 2100 | 30.03 | 317.05 | 1934.08 | 516.97 | -481.31
| 2200 | 30.03 | 317.05 | 2020.65 | 553.6 | -515.42
| 2300 | 30.03 | 317.05 | 2107.23 | 590.23 | -549.53
| 2400 | 30.03 | 317.05 | 2193.8 | 626.86 | -583.63
| 2500 | 30.03 | 317.05 | 2280.37 | 663.5 | -617.74
| 2600 | 30.03 | 317.05 | 2366.94 | 700.13 | -651.85
| 2700 | 30.03 | 317.05 | 2453.52 | 736.76 | -685.95
| 2800 | 30.03 | 317.05 | 2540.09 | 773.39 | -720.06
| 2900 | 30.03 | 317.05 | 2626.66 | 810.03 | -754.16
| 3000 | 30.03 | 317.05 | 2713.23 | 846.66 | -788.27
| 3100 | 30.03 | 317.05 | 2799.81 | 883.29 | -822.38
| 3200 | 30.03 | 317.05 | 2886.38 | 919.93 | -856.48
| 3300 | 30.03 | 317.05 | 2972.95 | 956.56 | -890.59
| 3400 | 30.03 | 317.05 | 3059.52 | 993.19 | -924.7
| 3500 | 30.03 | 317.05 | 3146.1 | 1029.82 | -958.8
| 3600 | 30.03 | 317.05 | 3232.67 | 1066.46 | -992.91
| 3700 | 30.03 | 317.05 | 3319.24 | 1103.09 | -1027.02
| 3800 | 30.03 | 317.05 | 3405.82 | 1139.72 | -1061.12
| 3900 | 30.03 | 317.05 | 3492.39 | 1176.35 | -1095.23
| 4000 | 30.03 | 317.05 | 3578.96 | 1212.99 | -1129.34
| 4100 | 30.03 | 317.05 | 3665.53 | 1249.62 | -1163.44
| 4200 | 30.03 | 317.05 | 3752.11 | 1286.25 | -1197.55
| 4300 | 30.03 | 317.05 | 3838.68 | 1322.89 | -1231.65
| 4400 | 30.03 | 317.05 | 3925.25 | 1359.52 | -1265.76
| 4500 | 30.03 | 317.05 | 4011.82 | 1396.15 | -1299.87
| 4600 | 30.03 | 317.05 | 4098.4 | 1432.78 | -1333.97
| 4700 | 30.03 | 317.05 | 4184.97 | 1469.42 | -1368.08
| 4800 | 30.03 | 317.05 | 4271.54 | 1506.05 | -1402.19
| 4900 | 30.03 | 317.05 | 4358.11 | 1542.68 | -1436.29
| 5000 | 30.03 | 317.05 | 4444.69 | 1579.31 | -1470.4
| 5100 | 30.03 | 317.05 | 4531.26 | 1615.95 | -1504.51
| 5200 | 30.03 | 317.05 | 4617.83 | 1652.58 | -1538.61
| 5300 | 30.03 | 317.05 | 4704.4 | 1689.21 | -1572.72
| 5400 | 30.03 | 317.05 | 4790.98 | 1725.84 | -1606.82
| 5500 | 30.03 | 317.05 | 4877.55 | 1762.48 | -1640.93
| 5600 | 30.03 | 317.05 | 4964.12 | 1799.11 | -1675.04
| 5700 | 30.03 | 317.05 | 5050.69 | 1835.74 | -1709.14
| 5800 | 30.03 | 317.05 | 5137.27 | 1872.38 | -1743.25
| 5900 | 30.03 | 317.05 | 5223.84 | 1909.01 | -1777.36
| 6000 | 30.03 | 317.05 | 5310.41 | 1945.64 | -1811.46
| 6100 | 30.03 | 317.05 | 5396.98 | 1982.27 | -1845.57
| 6200 | 30.03 | 317.05 | 5483.56 | 2018.91 | -1879.68
| 6300 | 30.03 | 317.05 | 5570.13 | 2055.54 | -1913.78
| 6400 | 30.03 | 317.05 | 5656.7 | 2092.17 | -1947.89
| 6500 | 30.03 | 317.05 | 5743.27 | 2128.8 | -1982
| 6600 | 30.03 | 317.05 | 5829.85 | 2165.44 | -2016.1
| 6700 | 30.03 | 317.05 | 5916.42 | 2202.07 | -2050.21
| 6800 | 30.03 | 317.05 | 6002.99 | 2238.7 | -2084.31
| 6900 | 30.03 | 317.05 | 6089.56 | 2275.34 | -2118.42
| 7000 | 30.03 | 317.05 | 6176.14 | 2311.97 | -2152.53
| 7100 | 30.03 | 317.05 | 6262.71 | 2348.6 | -2186.63
| 7200 | 30.03 | 317.05 | 6349.28 | 2385.23 | -2220.74
| 7300 | 30.03 | 317.05 | 6435.85 | 2421.87 | -2254.85
| 7400 | 30.03 | 317.05 | 6522.43 | 2458.5 | -2288.95
| 7500 | 30.03 | 317.05 | 6609 | 2495.13 | -2323.06
| 7600 | 30.03 | 317.05 | 6695.57 | 2531.76 | -2357.17
| 7700 | 30.03 | 317.05 | 6782.14 | 2568.4 | -2391.27
| 7800 | 30.03 | 317.05 | 6868.72 | 2605.03 | -2425.38
| 7900 | 30.03 | 317.05 | 6955.29 | 2641.66 | -2459.48
| 8000 | 30.03 | 317.05 | 7041.86 | 2678.3 | -2493.59
| 8100 | 30.03 | 317.05 | 7128.43 | 2714.93 | -2527.7
| 8200 | 30.03 | 317.05 | 7215.01 | 2751.56 | -2561.8
| 8300 | 30.03 | 317.05 | 7301.58 | 2788.19 | -2595.91
| 8310.97 | 30.03 | 317.05 | 7311.08 | 2792.21 | -2599.65
| 8400 | 27.36 | 317.05 | 7389.16 | 2823.5 | -2628.78
| 8500 | 24.36 | 317.05 | 7479.13 | 2855.42 | -2658.5
| 8600 | 21.36 | 317.05 | 7571.27 | 2883.86 | -2684.98
| 8700 | 18.36 | 317.05 | 7665.31 | 2908.72 | -2708.13
| 8800 | 15.36 | 317.05 | 7761 | 2929.95 | -2727.89
| 8900 | 12.36 | 317.05 | 7858.07 | 2947.49 | -2744.22
| 9000 | 9.36 | 317.05 | 7956.27 | 2961.28 | -2757.06
| 9100 | 6.36 | 317.05 | 8055.32 | 2971.29 | -2766.38
| 9200 | 3.36 | 317.05 | 8154.94 | 2977.5 | -2772.16
| 9300 | 0.36 | 317.05 | 8254.88 | 2979.88 | -2774.37
| 9312.12 | 0 | 0 | 8267 | 2979.9 | -2774.4
| 9407.73 | 0.24 | 239.63 | 8362.61 | 2979.8 | -2774.57
| 9500 | 0.24 | 239.63 | 8454.88 | 2979.61 | -2774.9
| 9600 | 0.24 | 239.63 | 8554.88 | 2979.4 | -2775.26
| 9700 | 0.24 | 239.63 | 8654.88 | 2979.19 | -2775.62
| 9800 | 0.24 | 239.63 | 8754.88 | 2978.98 | -2775.98
| 9900 | 0.24 | 239.63 | 8854.88 | 2978.77 | -2776.34
| 10000 | 0.24 | 239.63 | 8954.87 | 2978.55 | -2776.7
| 10100 | 0.24 | 239.63 | 9054.87 | 2978.34 | -2777.06
| 10200 | 0.24 | 239.63 | 9154.87 | 2978.13 | -2777.42
| 10300 | 0.24 | 239.63 | 9254.87 | 2977.92 | -2777.78
| 10400 | 0.24 | 239.63 | 9354.87 | 2977.71 | -2778.14
| 10500 | 0.24 | 239.63 | 9454.87 | 2977.5 | -2778.5
| 10600 | 0.24 | 239.63 | 9554.87 | 2977.29 | -2778.86
| 10700 | 0.24 | 239.63 | 9654.87 | 2977.08 | -2779.22
| 10800 | 0.24 | 239.63 | 9754.87 | 2976.87 | -2779.58
| 10900 | 0.24 | 239.63 | 9854.87 | 2976.66 | -2779.94
| 11000 | 0.24 | 239.63 | 9954.87 | 2976.45 | -2780.3
| 11100 | 0.24 | 239.63 | 10054.87 | 2976.23 | -2780.66
| 11200 | 0.24 | 239.63 | 10154.86 | 2976.02 | -2781.02
| 11300 | 0.24 | 239.63 | 10254.86 | 2975.81 | -2781.38
| 11400 | 0.24 | 239.63 | 10354.86 | 2975.6 | -2781.74
| 11500 | 0.24 | 239.63 | 10454.86 | 2975.39 | -2782.1
| 11600 | 0.24 | 239.63 | 10554.86 | 2975.18 | -2782.46
| 11700 | 0.24 | 239.63 | 10654.86 | 2974.97 | -2782.82
| 11800 | 0.24 | 239.63 | 10754.86 | 2974.76 | -2783.18
| 11900 | 0.24 | 239.63 | 10854.86 | 2974.55 | -2783.54
| 12000 | 0.24 | 239.63 | 10954.86 | 2974.34 | -2783.9
| 12100 | 0.24 | 239.63 | 11054.86 | 2974.13 | -2784.26
| 12200 | 0.24 | 239.63 | 11154.86 | 2973.91 | -2784.62
| 12300 | 0.24 | 239.63 | 11254.85 | 2973.7 | -2784.98
| 12400 | 0.24 | 239.63 | 11354.85 | 2973.49 | -2785.34
| 12500 | 0.24 | 239.63 | 11454.85 | 2973.28 | -2785.7
| 12600 | 0.24 | 239.63 | 11554.85 | 2973.07 | -2786.06
| 12700 | 0.24 | 239.63 | 11654.85 | 2972.86 | -2786.42
| 12800 | 0.24 | 239.63 | 11754.85 | 2972.65 | -2786.78
| 12900 | 0.24 | 239.63 | 11854.85 | 2972.44 | -2787.14
| 13000 | 0.24 | 239.63 | 11954.85 | 2972.23 | -2787.5
| 13100 | 0.24 | 239.63 | 12054.85 | 2972.02 | -2787.86
| 13200 | 0.24 | 239.63 | 12154.85 | 2971.81 | -2788.22
| 13300 | 0.24 | 239.63 | 12254.85 | 2971.59 | -2788.58
| 13400 | 0.24 | 239.63 | 12354.85 | 2971.38 | -2788.94
| 13500 | 0.24 | 239.63 | 12454.84 | 2971.17 | -2789.3
| 13600 | 0.24 | 239.63 | 12554.84 | 2970.96 | -2789.66
| 13700 | 0.24 | 239.63 | 12654.84 | 2970.75 | -2790.02
| 13800 | 0.24 | 239.63 | 12754.84 | 2970.54 | -2790.38
| 13900 | 0.24 | 239.63 | 12854.84 | 2970.33 | -2790.74
| 14000 | 0.24 | 239.63 | 12954.84 | 2970.12 | -2791.1
| 14089.16 | 0.24 | 239.63 | 13044 | 2969.93 | -2791.42
| 14100 | 0.24 | 239.63 | 13054.84 | 2969.91 | -2791.46
| 14200 | 0.24 | 239.63 | 13154.84 | 2969.7 | -2791.82
| 14214.16 | 0.24 | 239.63 | 13169 | 2969.67 | -2791.87

## Lookup (hidden)
North Reference | RetunValue | Grid Type | ReturnValue | Deviation Indicator | ReturnValue
| 2 |  | 0 |  | 2
True |  | SPCS-Colorado Central-NAD27 |  | Directional
Grid |  | SPCS-Colorado Central-NAD83 |  | High Angle
|  | SPCS-Colorado North-NAD27 |  | Horizontal
SPCS-Colorado North-NAD83
SPCS-Colorado South-NAD27
SPCS-Colorado South-NAD83
UTM-Zone 12 NAD27
UTM-Zone 12 NAD83
UTM-Zone 13 NAD27
UTM-Zone 13 NAD83