## Data
Header Information | measured depth (ft) | inclination (°) | azimuth (°) | true vertical depth (ft) | northing +N/-S (ft) | easting +E/-W (ft)
Operator Name | 985 | 0.14 | 264.77 | 985 | -0.68 | -1.28
KERR-MCGEE OIL & GAS ONSHORE LP | 1081 | 1.54 | 152.17 | 1080.98 | -1.83 | -0.79
Operator Number | 1175 | 3.99 | 135.87 | 1174.87 | -5.3 | 2.08
47120 | 1270 | 6.5 | 127.72 | 1269.46 | -10.96 | 8.63
Well Name and Number | 1365 | 8.51 | 125.39 | 1363.65 | -18.32 | 18.62
Camp 24C-30HZ | 1460 | 10.48 | 123.34 | 1457.34 | -27.14 | 31.57
API Number (if available) | 1502 | 10.51 | 124.65 | 1498.64 | -31.42 | 37.91
512335251 | 1597 | 10.62 | 126.59 | 1592.03 | -41.56 | 52.06
Location: QQ SEC TWP RGE | 1692 | 10.61 | 127.9 | 1685.4 | -52.15 | 65.99
SEC 31 T3N R65W | 1787 | 10.89 | 123.9 | 1778.74 | -62.53 | 80.34
Citing Type: Planned or Actual | 1882 | 10.04 | 123.02 | 1872.15 | -72.05 | 94.74
ACTUAL | 1976 | 9.25 | 121.66 | 1964.83 | -80.48 | 108.04
Deviation Indicator | 2071 | 9.02 | 121.17 | 2058.62 | -88.34 | 120.91
Horizontal | 2166 | 7.66 | 121.54 | 2152.61 | -95.51 | 132.68
North Reference | 2261 | 8.77 | 126.96 | 2246.64 | -103.18 | 143.86
True | 2356 | 9.44 | 122.82 | 2340.44 | -111.75 | 156.2
Grid Type | 2451 | 9.46 | 124.44 | 2434.15 | -120.39 | 169.18
#VALUE! | 2546 | 9.06 | 122.23 | 2527.92 | -128.79 | 181.95
| 2641 | 9.39 | 121.96 | 2621.69 | -136.89 | 194.85
| 2736 | 10.56 | 129.87 | 2715.25 | -146.57 | 208.11
| 2830 | 12.46 | 129.96 | 2807.36 | -158.6 | 222.49
| 2925 | 13.07 | 119.86 | 2900.02 | -170.54 | 239.67
| 3020 | 11.85 | 121.07 | 2992.78 | -180.92 | 257.34
| 3115 | 11.08 | 123.63 | 3085.89 | -191.01 | 273.29
| 3210 | 9.76 | 129.78 | 3179.32 | -201.22 | 287.08
| 3305 | 9.47 | 116.15 | 3273 | -209.82 | 300.29
| 3400 | 6.68 | 117.46 | 3367.05 | -215.81 | 312.21
| 3495 | 6.35 | 116.19 | 3461.43 | -220.68 | 321.83
| 3589 | 9.12 | 116.48 | 3554.57 | -226.29 | 333.16
| 3684 | 8.68 | 113.64 | 3648.43 | -232.52 | 346.47
| 3779 | 7.67 | 127.67 | 3742.47 | -239.27 | 358.05
| 3874 | 8.54 | 133.32 | 3836.52 | -247.99 | 368.2
| 3969 | 10.35 | 127.49 | 3930.23 | -258.02 | 380.11
| 4064 | 11.38 | 125.52 | 4023.53 | -268.66 | 394.51
| 4159 | 10.93 | 123.7 | 4116.73 | -279.1 | 409.63
| 4253 | 8.43 | 122.79 | 4209.39 | -287.78 | 422.84
| 4349 | 4.74 | 118.76 | 4304.74 | -293.5 | 432.23
| 4443 | 2.45 | 139.33 | 4398.55 | -296.9 | 436.95
| 4538 | 1.44 | 137.85 | 4493.49 | -299.32 | 439.07
| 4633 | 1.03 | 167.84 | 4588.47 | -301.04 | 440.05
| 4728 | 0.91 | 170.56 | 4683.46 | -302.62 | 440.36
| 4823 | 1.36 | 216.07 | 4778.44 | -304.28 | 439.82
| 4918 | 2.64 | 224.25 | 4873.38 | -306.75 | 437.63
| 5014 | 1.33 | 249.65 | 4969.32 | -308.72 | 435.04
| 5109 | 0.14 | 281.99 | 5064.31 | -309.08 | 433.89
| 5204 | 0.56 | 32.02 | 5159.31 | -308.67 | 434.02
| 5298 | 0.7 | 48.92 | 5253.31 | -307.9 | 434.7
| 5392 | 1.09 | 53.87 | 5347.3 | -307 | 435.86
| 5487 | 1.09 | 49.4 | 5442.28 | -305.87 | 437.27
| 5582 | 1.04 | 50.8 | 5537.26 | -304.74 | 438.63
| 5677 | 0.78 | 63.03 | 5632.25 | -303.9 | 439.87
| 5771 | 0.82 | 67.22 | 5726.24 | -303.35 | 441.06
| 5866 | 0.56 | 82.27 | 5821.23 | -303.03 | 442.15
| 5961 | 0.69 | 149.82 | 5916.23 | -303.46 | 442.9
| 6056 | 0.2 | 275.85 | 6011.23 | -303.94 | 443.02
| 6151 | 0.44 | 63.82 | 6106.23 | -303.76 | 443.18
| 6246 | 0.53 | 92.03 | 6201.22 | -303.61 | 443.95
| 6340 | 0.44 | 148.84 | 6295.22 | -303.94 | 444.57
| 6435 | 0.58 | 153.71 | 6390.22 | -304.68 | 444.97
| 6530 | 1 | 178.22 | 6485.21 | -305.94 | 445.21
| 6624 | 0.97 | 183.83 | 6579.19 | -307.55 | 445.18
| 6656 | 1.25 | 190.93 | 6611.19 | -308.17 | 445.1
| 6688 | 1.19 | 186.2 | 6643.18 | -308.84 | 444.99
| 6719 | 0.49 | 316.08 | 6674.18 | -309.06 | 444.87
| 6751 | 4.35 | 356.58 | 6706.15 | -307.75 | 444.7
| 6783 | 7.79 | 0.3 | 6737.96 | -304.37 | 444.64
| 6815 | 9.09 | 0.73 | 6769.61 | -299.68 | 444.68
| 6846 | 9.4 | 358.06 | 6800.21 | -294.7 | 444.63
| 6878 | 12.64 | 359.56 | 6831.62 | -288.58 | 444.51
| 6909 | 15.71 | 0.78 | 6861.67 | -280.99 | 444.54
| 6941 | 18.44 | 2.67 | 6892.26 | -271.6 | 444.84
| 6972 | 21 | 5.38 | 6921.44 | -261.17 | 445.59
| 7004 | 23.62 | 5.07 | 6951.04 | -249.08 | 446.69
| 7036 | 26.52 | 4.25 | 6980.02 | -235.57 | 447.79
| 7067 | 29.72 | 2.95 | 7007.36 | -220.99 | 448.7
| 7099 | 32.97 | 0.62 | 7034.69 | -204.35 | 449.2
| 7130 | 36.47 | 359.93 | 7060.16 | -186.7 | 449.28
| 7162 | 39.15 | 0.02 | 7085.44 | -167.08 | 449.27
| 7194 | 41.35 | 0.94 | 7109.86 | -146.41 | 449.45
| 7225 | 44.51 | 0.91 | 7132.56 | -125.3 | 449.79
| 7257 | 46.76 | 359.9 | 7154.93 | -102.43 | 449.95
| 7288 | 49.27 | 358.79 | 7175.67 | -79.39 | 449.68
| 7320 | 52.83 | 357.83 | 7195.78 | -54.52 | 448.94
| 7352 | 55.4 | 358.71 | 7214.54 | -28.6 | 448.16
| 7383 | 57.74 | 358.57 | 7231.61 | -2.74 | 447.55
| 7415 | 61.32 | 359.44 | 7247.84 | 24.83 | 447.07
| 7446 | 65.47 | 0.51 | 7261.72 | 52.54 | 447.06
| 7478 | 68.07 | 0.97 | 7274.34 | 81.94 | 447.45
| 7509 | 69.19 | 1.22 | 7285.64 | 110.8 | 448
| 7541 | 72.83 | 1.8 | 7296.05 | 141.05 | 448.8
| 7573 | 76.23 | 2.49 | 7304.58 | 171.86 | 449.95
| 7604 | 79.94 | 0.75 | 7310.98 | 202.17 | 450.81
| 7636 | 81.93 | 358.03 | 7316.02 | 233.77 | 450.47
| 7668 | 83.35 | 356.15 | 7320.12 | 265.46 | 448.86
| 7689 | 84.46 | 355.87 | 7322.35 | 286.29 | 447.4
| 7763 | 90 | 358.9 | 7325.93 | 360.09 | 444.04
| 7854 | 90.12 | 0.96 | 7325.83 | 451.09 | 443.93
| 7946 | 89.91 | 359.32 | 7325.81 | 543.08 | 444.15
| 8037 | 90.68 | 0.22 | 7325.34 | 634.08 | 443.78
| 8129 | 91.67 | 1.08 | 7323.45 | 726.05 | 444.83
| 8220 | 91.32 | 0.73 | 7321.08 | 817.01 | 446.26
| 8310 | 88.64 | 357.73 | 7321.11 | 906.98 | 445.06
| 8401 | 89.26 | 355.8 | 7322.78 | 997.82 | 439.92
| 8493 | 90 | 355.64 | 7323.37 | 1089.56 | 433.06
| 8616 | 91.29 | 358.51 | 7321.99 | 1212.37 | 426.78
| 8708 | 92.65 | 0.62 | 7318.83 | 1304.31 | 426.08
| 8800 | 92.04 | 0.2 | 7315.06 | 1396.23 | 426.74
| 8893 | 91.11 | 2.54 | 7312.5 | 1489.16 | 428.96
| 8985 | 89.29 | 0.2 | 7312.18 | 1581.12 | 431.16
| 9077 | 90.37 | 0.14 | 7312.46 | 1673.12 | 431.43
| 9169 | 91.06 | 359.32 | 7311.31 | 1765.11 | 431
| 9261 | 90.86 | 2.4 | 7309.77 | 1857.08 | 432.38
| 9353 | 89.01 | 1.33 | 7309.87 | 1949.02 | 435.37
| 9448 | 88.52 | 1.64 | 7311.92 | 2043.97 | 437.84
| 9543 | 89.81 | 2.06 | 7313.3 | 2138.91 | 440.9
| 9637 | 89.51 | 1.62 | 7313.86 | 2232.86 | 443.92
| 9733 | 88.94 | 1.61 | 7315.16 | 2328.81 | 446.63
| 9828 | 90.37 | 0.96 | 7315.73 | 2423.78 | 448.76
| 9922 | 89.44 | 0.89 | 7315.89 | 2517.77 | 450.27
| 10017 | 89.91 | 359.67 | 7316.43 | 2612.76 | 450.74
| 10113 | 90.37 | 359.19 | 7316.19 | 2708.76 | 449.78
| 10208 | 89.45 | 358.76 | 7316.34 | 2803.74 | 448.08
| 10303 | 91.85 | 1.08 | 7315.26 | 2898.72 | 447.95
| 10398 | 89.88 | 358.71 | 7313.83 | 2993.7 | 447.78
| 10493 | 88.03 | 356.16 | 7315.56 | 3088.58 | 443.53
| 10588 | 89.81 | 358.97 | 7317.35 | 3183.46 | 439.49
| 10684 | 90.88 | 0.02 | 7316.77 | 3279.45 | 438.65
| 10779 | 90.49 | 1.74 | 7315.64 | 3374.43 | 440.11
| 10874 | 89.88 | 1.4 | 7315.33 | 3469.39 | 442.71
| 10969 | 88.83 | 0.62 | 7316.4 | 3564.37 | 444.38
| 11064 | 90.86 | 1.95 | 7316.66 | 3659.34 | 446.51
| 11160 | 87.6 | 357.94 | 7317.95 | 3755.3 | 446.42
| 11255 | 89.81 | 359.6 | 7320.1 | 3850.24 | 444.38
| 11349 | 91.85 | 2.53 | 7318.73 | 3944.2 | 446.13
| 11444 | 91.54 | 2.05 | 7315.92 | 4039.08 | 449.92
| 11539 | 91.23 | 0.9 | 7313.63 | 4134.02 | 452.37
| 11634 | 93.45 | 2.57 | 7309.75 | 4228.89 | 455.24
| 11729 | 93.03 | 2.35 | 7304.38 | 4323.65 | 459.31
| 11823 | 92.9 | 2.06 | 7299.52 | 4417.46 | 462.92
| 11918 | 91.54 | 1.49 | 7295.84 | 4512.34 | 465.86
| 12013 | 87.53 | 358.77 | 7296.61 | 4607.3 | 466.08
| 12108 | 86.97 | 358.75 | 7301.17 | 4702.17 | 464.03
| 12204 | 88.03 | 358.54 | 7305.35 | 4798.05 | 461.76
| 12298 | 90.68 | 358.48 | 7306.41 | 4892.01 | 459.32
| 12393 | 91.06 | 358.26 | 7304.97 | 4986.96 | 456.61
| 12487 | 90.25 | 359.28 | 7303.89 | 5080.93 | 454.6
| 12582 | 90.19 | 358.03 | 7303.53 | 5175.9 | 452.37
| 12677 | 91.85 | 358.23 | 7301.84 | 5270.83 | 449.27
| 12772 | 92.65 | 2.83 | 7298.11 | 5365.73 | 450.14
| 12867 | 91.54 | 6.42 | 7294.63 | 5460.34 | 457.8
| 12962 | 91.11 | 6.21 | 7292.44 | 5554.73 | 468.24
| 13057 | 89.51 | 5.49 | 7291.92 | 5649.23 | 477.93
| 13151 | 88.83 | 2.19 | 7293.28 | 5743 | 484.22
| 13246 | 89.01 | 359.67 | 7295.07 | 5837.96 | 485.76
| 13341 | 88.77 | 358.6 | 7296.92 | 5932.93 | 484.33
| 13436 | 88.33 | 357.16 | 7299.32 | 6027.83 | 480.82
| 13531 | 89.82 | 357.99 | 7300.85 | 6122.73 | 476.8
| 13626 | 89.82 | 358.76 | 7301.15 | 6217.69 | 474.1
| 13721 | 87.29 | 357.43 | 7303.55 | 6312.6 | 470.95
| 13816 | 86.36 | 357.25 | 7308.81 | 6407.35 | 466.54
| 13911 | 88.52 | 355.24 | 7313.05 | 6502.04 | 460.33
| 14006 | 88.2 | 355.64 | 7315.77 | 6596.7 | 452.78
| 14101 | 88.39 | 356.07 | 7318.6 | 6691.41 | 445.92
| 14197 | 87.9 | 356.23 | 7321.7 | 6787.15 | 439.47
| 14229 | 87.96 | 356.57 | 7322.86 | 6819.06 | 437.46

## Lookup (hidden)
North Reference | RetunValue | Grid Type | ReturnValue | Deviation Indicator | ReturnValue
| 2 |  | 0 |  | 4
True |  | SPCS-Colorado Central-NAD27 |  | Directional
Grid |  | SPCS-Colorado Central-NAD83 |  | High Angle
|  | SPCS-Colorado North-NAD27 |  | Horizontal
SPCS-Colorado North-NAD83
SPCS-Colorado South-NAD27
SPCS-Colorado South-NAD83
UTM-Zone 12 NAD27
UTM-Zone 12 NAD83
UTM-Zone 13 NAD27
UTM-Zone 13 NAD83