## Data
Header Information | measured depth (ft) | inclination (°) | azimuth (°) | true vertical depth (ft) | northing +N/-S (ft) | easting +E/-W (ft)
Operator Name | 0 | 0 | 0 | 0 | 0 | 0
WPX Energy Rocky Mountain, LLC | 74 | 0.26 | 40.08 | 74 | 0.1 | 0.1
Operator Number | 165 | 1.23 | 195.64 | 165 | -0.7 | 0
96850 | 257 | 3.26 | 180.79 | 256.9 | -4.2 | -0.3
Well Name and Number | 349 | 5.45 | 192.04 | 348.7 | -11.1 | -1.3
Cheveron TR 42-34-597 | 444 | 8.4 | 196.9 | 442.9 | -22.2 | -4.2
API Number (if available) | 536 | 11.3 | 195.8 | 533.6 | -37.3 | -8.6
05-045-19223-00 | 628 | 12 | 192.5 | 623.7 | -55.3 | -13.2
Location: QQ SEC TWP RGE | 719 | 13.1 | 191.1 | 712.5 | -74.6 | -17.2
SESE, Sec. 27, T5S, R97W | 812 | 14.6 | 189.5 | 802.8 | -96.5 | -21.2
Citing Type: Planned or Actual | 903 | 15.6 | 191.1 | 890.7 | -119.9 | -25.4
Actual | 995 | 17.2 | 192.3 | 978.9 | -145.3 | -30.7
Deviation Indicator | 1091 | 18.8 | 192.5 | 1070.2 | -174.3 | -37.1
Directional | 1186 | 20.4 | 194.6 | 1159.7 | -205.2 | -44.5
North Reference | 1282 | 21.5 | 193.7 | 1249.4 | -238.5 | -52.9
True | 1377 | 22.5 | 191.5 | 1337.4 | -273.2 | -60.7
Grid Type | 1473 | 22 | 192.9 | 1426.3 | -308.8 | -68.4
#VALUE! | 1568 | 19.8 | 192.7 | 1515 | -341.8 | -75.9
| 1664 | 18.5 | 195.5 | 1605.7 | -372.4 | -83.5
| 1759 | 19.1 | 196.6 | 1695.7 | -401.8 | -92
| 1855 | 19.4 | 194.1 | 1786.3 | -432.3 | -100.4
| 1950 | 19.5 | 194.6 | 1875.9 | -462.9 | -108.2
| 2046 | 20.3 | 193.4 | 1966.1 | -494.6 | -116.1
| 2140 | 21.8 | 193.7 | 2053.9 | -527.5 | -124
| 2235 | 21.7 | 191.8 | 2142.1 | -562 | -131
| 2329 | 21 | 193.2 | 2229.7 | -595.4 | -138.4
| 2423 | 20.7 | 193 | 2317.5 | -628 | -146
| 2518 | 21.5 | 195 | 2406.1 | -661.1 | -154.3
| 2612 | 21.3 | 196.2 | 2493.7 | -694.2 | -163.5
| 2706 | 21.1 | 196.9 | 2581.3 | -726.7 | -173.2
| 2800 | 21.5 | 196 | 2668.9 | -759.5 | -182.9
| 2895 | 21.4 | 196.9 | 2757.3 | -792.8 | -192.7
| 2975 | 21.3 | 196.9 | 2831.8 | -820.7 | -201.2
| 3081 | 19.1 | 197.1 | 2931.3 | -855.7 | -211.9
| 3176 | 16.4 | 191.1 | 3021.8 | -883.7 | -219
| 3272 | 17.7 | 191.6 | 3113.5 | -911.3 | -224.6
| 3368 | 18.2 | 193.9 | 3204.9 | -940.1 | -231.1
| 3463 | 20 | 199.4 | 3294.6 | -969.9 | -240.1
| 3559 | 20.3 | 194.1 | 3384.8 | -1001.5 | -249.6
| 3654 | 20 | 189.9 | 3474 | -1033.5 | -256.4
| 3750 | 21 | 191.5 | 3563.9 | -1066.5 | -262.6
| 3845 | 21.2 | 192 | 3652.5 | -1100 | -269.6
| 3941 | 21.5 | 192.7 | 3741.9 | -1134.2 | -277.1
| 4036 | 20.9 | 191.6 | 3830.5 | -1167.7 | -284.3
| 4132 | 22.7 | 193.9 | 3919.6 | -1202.5 | -292.2
| 4228 | 23.8 | 195.5 | 4007.8 | -1239.1 | -301.8
| 4323 | 23.3 | 193.4 | 4094.9 | -1275.9 | -311.3
| 4419 | 22 | 192.3 | 4183.5 | -1311.9 | -319.5
| 4515 | 20.8 | 191.8 | 4272.9 | -1346.2 | -326.9
| 4610 | 19.4 | 192.5 | 4362.1 | -1378.1 | -333.7
| 4705 | 17.5 | 191.8 | 4452.2 | -1407.5 | -340.1
| 4801 | 17.9 | 194.1 | 4543.7 | -1435.9 | -346.6
| 4897 | 16.9 | 192.7 | 4635.3 | -1463.9 | -353.3
| 4992 | 15.5 | 191.5 | 4726.5 | -1489.8 | -358.8
| 5088 | 14.2 | 190.8 | 4819.3 | -1513.9 | -363.6
| 5184 | 14.2 | 193 | 4912.4 | -1536.9 | -368.5
| 5279 | 12.8 | 192.5 | 5004.7 | -1558.6 | -373.3
| 5375 | 11.6 | 193.4 | 5098.6 | -1578.3 | -377.9
| 5471 | 10.7 | 192.9 | 5192.8 | -1596.4 | -382.1
| 5566 | 9.8 | 192 | 5286.2 | -1612.9 | -385.8
| 5662 | 10.3 | 187.8 | 5380.8 | -1629.4 | -388.6
| 5759 | 8 | 182.1 | 5476.5 | -1644.8 | -390.1
| 5855 | 5 | 196.4 | 5571.9 | -1655.4 | -391.5
| 5950 | 4 | 194.3 | 5666.6 | -1662.6 | -393.5
| 6046 | 1.6 | 209.7 | 5762.5 | -1667 | -394.9
| 6142 | 1.2 | 352.1 | 5858.5 | -1667.1 | -395.7
| 6237 | 1.4 | 355.5 | 5953.5 | -1665 | -396
| 6333 | 1.6 | 346 | 6049.4 | -1662.5 | -396.4
| 6428 | 1.6 | 338.8 | 6144.4 | -1660 | -397.2
| 6523 | 1.3 | 328 | 6239.4 | -1657.9 | -398.2
| 6619 | 1.1 | 315 | 6335.3 | -1656.3 | -399.5
| 6715 | 1.5 | 342.8 | 6431.3 | -1654.4 | -400.5
| 6810 | 1.1 | 327 | 6526.3 | -1652.5 | -401.4
| 6903 | 1.1 | 46.3 | 6619.3 | -1651.1 | -401.2
| 7001 | 0.3 | 316.1 | 6717.3 | -1650.3 | -400.7
| 7097 | 1.1 | 282.5 | 6813.3 | -1649.9 | -401.8
| 7192 | 1.1 | 298.2 | 6908.3 | -1649.3 | -403.5
| 7288 | 1.1 | 299.4 | 7004.2 | -1648.4 | -405.1
| 7383 | 0.6 | 260.5 | 7099.2 | -1648 | -406.4
| 7478 | 1.2 | 101.5 | 7194.2 | -1648.3 | -405.9
| 7572 | 0.7 | 113.8 | 7288.2 | -1648.7 | -404.4
| 7668 | 0.4 | 80.2 | 7384.2 | -1648.9 | -403.5
| 7762 | 0.3 | 303.8 | 7478.2 | -1648.7 | -403.4
| 7856 | 0.5 | 282.9 | 7572.2 | -1648.5 | -404
| 7951 | 1.1 | 262.5 | 7667.2 | -1648.5 | -405.3
| 8047 | 1.8 | 253.5 | 7763.2 | -1649.1 | -407.7
| 8129 | 1.49 | 233.71 | 7845.1 | -1650.1 | -409.8
| 8224 | 2.15 | 207.61 | 7940.1 | -1652.4 | -411.6
| 8320 | 2.5 | 210.95 | 8036 | -1655.8 | -413.5
| 8415 | 1.23 | 181.59 | 8131 | -1658.6 | -414.6
| 8508 | 0.97 | 122.53 | 8223.9 | -1660 | -414
| 8600 | 1.32 | 39.74 | 8315.9 | -1659.6 | -412.6
| 8693 | 0.83 | 44.92 | 8408.9 | -1658.3 | -411.5
| 8785 | 0.48 | 280 | 8500.9 | -1657.7 | -411.4
| 8880 | 0.57 | 345.33 | 8595.9 | -1657.2 | -411.9
| 8975 | 1.1 | 282.58 | 8690.9 | -1656.6 | -412.9
| 9071 | 1.05 | 271.86 | 8786.9 | -1656.3 | -414.7
| 9167 | 1.54 | 257.88 | 8882.9 | -1656.6 | -416.8
| 9195 | 1.93 | 256.56 | 8910.8 | -1656.8 | -417.6
| 9245 | 1.93 | 256.56 | 8960.8 | -1657.2 | -419.3

## Lookup (hidden)
North Reference | RetunValue | Grid Type | ReturnValue | Deviation Indicator | ReturnValue
| 2 |  | 0 |  | 2
True |  | SPCS-Colorado Central-NAD27 |  | Directional
Grid |  | SPCS-Colorado Central-NAD83 |  | High Angle
|  | SPCS-Colorado North-NAD27 |  | Horizontal
SPCS-Colorado North-NAD83
SPCS-Colorado South-NAD27
SPCS-Colorado South-NAD83
UTM-Zone 12 NAD27
UTM-Zone 12 NAD83
UTM-Zone 13 NAD27
UTM-Zone 13 NAD83