## Data
Header Information | measured depth (ft) | inclination (°) | azimuth (°) | true vertical depth (ft) | northing +N/-S (ft) | easting +E/-W (ft)
Operator Name | 0 | 0 | 0 | 0 | 0 | 0
WPX Energy Rocky Mountain, LLC | 139 | 0.9 | 233.7 | 139 | -0.6 | -0.9
Operator Number | 231 | 3 | 210.3 | 230.9 | -3.2 | -2.7
96850 | 323 | 4.9 | 213.7 | 322.7 | -8.5 | -6.1
Well Name and Number | 414 | 6.2 | 209.1 | 413.3 | -16 | -10.6
Cheveron TR 12-1-698 | 506 | 6.9 | 201.2 | 504.7 | -25.5 | -15
API Number (if available) | 598 | 7.8 | 199.8 | 595.9 | -36.5 | -19.1
05-045-15971-00 | 690 | 9 | 199.9 | 686.9 | -49.2 | -23.7
Location: QQ SEC TWP RGE | 782 | 9.8 | 208.6 | 777.7 | -62.8 | -29.9
NWSW, Sec. 1, T6S, R98W | 874 | 10.5 | 205.8 | 868.3 | -77.3 | -37.3
Citing Type: Planned or Actual | 966 | 11.3 | 201.4 | 958.6 | -93.2 | -44.2
Actual | 1061 | 10.3 | 208.2 | 1051.9 | -109.3 | -51.7
Deviation Indicator | 1157 | 10.2 | 204.9 | 1146.4 | -124.6 | -59.3
Directional | 1252 | 10.6 | 213 | 1239.8 | -139.6 | -67.6
North Reference | 1348 | 10.9 | 209.1 | 1334.2 | -154.9 | -76.8
True | 1444 | 11.4 | 207.9 | 1428.4 | -171.2 | -85.7
Grid Type | 1537 | 12.1 | 206.5 | 1519.4 | -188.1 | -94.3
#VALUE! | 1639 | 12.4 | 202.1 | 1619.1 | -207.8 | -103.2
| 1730 | 11 | 199.4 | 1708.2 | -225 | -109.8
| 1826 | 10.1 | 207.9 | 1802.6 | -241.1 | -116.7
| 1921 | 8.8 | 200.8 | 1896.3 | -255.3 | -123.2
| 2016 | 7.4 | 184 | 1990.3 | -268.2 | -126.2
| 2112 | 7.8 | 186.6 | 2085.5 | -280.8 | -127.4
| 2208 | 8.3 | 194.5 | 2180.6 | -294 | -129.9
| 2303 | 9.2 | 201 | 2274.5 | -307.7 | -134.3
| 2399 | 9.7 | 207 | 2369.2 | -322.1 | -140.8
| 2560 | 9.8 | 205.6 | 2527.8 | -346.5 | -152.8
| 2663 | 9.36 | 203.29 | 2629.4 | -362.1 | -159.9
| 2758 | 8.79 | 210.06 | 2723.2 | -375.5 | -166.6
| 2854 | 9.18 | 208.9 | 2818 | -388.6 | -174
| 2950 | 10.01 | 208.91 | 2912.7 | -402.6 | -181.7
| 3045 | 9.27 | 206.45 | 3006.3 | -416.6 | -189.1
| 3141 | 9.93 | 212.78 | 3101 | -430.5 | -197.1
| 3237 | 9.31 | 213.66 | 3195.7 | -443.9 | -205.8
| 3329 | 10.54 | 211.55 | 3286.3 | -457.3 | -214.4
| 3425 | 9.4 | 208.56 | 3380.8 | -471.7 | -222.7
| 3521 | 9.8 | 216.04 | 3475.5 | -485.2 | -231.3
| 3616 | 9.4 | 214.72 | 3569.2 | -498.1 | -240.4
| 3712 | 8.9 | 213.3 | 3663.9 | -510.7 | -249
| 3807 | 9.54 | 216.04 | 3757.7 | -523.2 | -257.7
| 3903 | 10.28 | 213.58 | 3852.3 | -536.8 | -267.1
| 3998 | 10.86 | 208.21 | 3945.7 | -551.8 | -276
| 4094 | 10.7 | 208.4 | 4040 | -567.6 | -284.5
| 4190 | 9.15 | 208.8 | 4134.5 | -582.1 | -292.4
| 4286 | 8.75 | 208.3 | 4229.4 | -595.2 | -299.6
| 4381 | 7.7 | 206.2 | 4323.4 | -607.3 | -305.8
| 4476 | 7 | 206.2 | 4417.6 | -618.2 | -311.2
| 4572 | 7.2 | 206.1 | 4512.9 | -628.9 | -316.4
| 4667 | 7.1 | 207.07 | 4607.1 | -639.4 | -321.7
| 4763 | 7.47 | 211.37 | 4702.4 | -650 | -327.6
| 4859 | 7.51 | 205.58 | 4797.5 | -661 | -333.6
| 4954 | 6.86 | 204.43 | 4891.8 | -671.8 | -338.6
| 5049 | 6.42 | 204.43 | 4986.2 | -681.8 | -343.2
| 5144 | 6.24 | 205.4 | 5080.6 | -691.3 | -347.6
| 5239 | 4.84 | 194.94 | 5175.1 | -699.8 | -350.8
| 5334 | 4.53 | 195.56 | 5269.8 | -707.3 | -352.9
| 5430 | 2.68 | 187.56 | 5365.6 | -713.2 | -354.2
| 5525 | 1.14 | 198.9 | 5460.6 | -716.3 | -354.8
| 5621 | 0.88 | 231.15 | 5556.5 | -717.7 | -355.7
| 5716 | 1.19 | 212.52 | 5651.5 | -718.9 | -356.8
| 5812 | 1.23 | 207.69 | 5747.5 | -720.7 | -357.8
| 5907 | 0.83 | 259.54 | 5842.5 | -721.7 | -358.9
| 6002 | 1.14 | 39.2 | 5937.5 | -721.1 | -359
| 6098 | 1.19 | 26.9 | 6033.5 | -719.5 | -357.9
| 6193 | 1.45 | 22.76 | 6128.4 | -717.5 | -357
| 6289 | 1.36 | 28.48 | 6224.4 | -715.4 | -356
| 6384 | 1.32 | 358.95 | 6319.4 | -713.3 | -355.5
| 6480 | 1.32 | 320.89 | 6415.4 | -711.3 | -356.2
| 6575 | 1.14 | 311.75 | 6510.4 | -709.9 | -357.6
| 6670 | 0.83 | 288.19 | 6605.3 | -709 | -359
| 6765 | 0.92 | 277.56 | 6700.3 | -708.7 | -360.4
| 6860 | 1.23 | 280.46 | 6795.3 | -708.4 | -362.1
| 6955 | 0.75 | 255.32 | 6890.3 | -708.4 | -363.7
| 7051 | 1.32 | 162.6 | 6986.3 | -709.6 | -364
| 7147 | 2.24 | 129.82 | 7082.2 | -711.8 | -362.3
| 7242 | 1.58 | 149.15 | 7177.2 | -714.2 | -360.2
| 7338 | 1.06 | 147.48 | 7273.2 | -716 | -359
| 7434 | 1.01 | 159.52 | 7369.1 | -717.6 | -358.2
| 7529 | 0.66 | 186.5 | 7464.1 | -718.9 | -358
| 7624 | 0.48 | 196.44 | 7559.1 | -719.8 | -358.2
| 7719 | 0.22 | 234.32 | 7654.1 | -720.3 | -358.4
| 7814 | 0.48 | 236.51 | 7749.1 | -720.7 | -358.9
| 7908 | 0.79 | 250.49 | 7843.1 | -721.1 | -359.8
| 8002 | 1.32 | 285.29 | 7937.1 | -721 | -361.5
| 8097 | 1.49 | 299.62 | 8032.1 | -720.1 | -363.6
| 8191 | 1.54 | 296.37 | 8126 | -719 | -365.8
| 8286 | 1.89 | 307.7 | 8221 | -717.4 | -368.2
| 8374 | 1.49 | 288.63 | 8309 | -716.2 | -370.4
| 8414 | 1.49 | 288.63 | 8349 | -715.8 | -371.4

## Lookup (hidden)
North Reference | RetunValue | Grid Type | ReturnValue | Deviation Indicator | ReturnValue
| 2 |  | 0 |  | 2
True |  | SPCS-Colorado Central-NAD27 |  | Directional
Grid |  | SPCS-Colorado Central-NAD83 |  | High Angle
|  | SPCS-Colorado North-NAD27 |  | Horizontal
SPCS-Colorado North-NAD83
SPCS-Colorado South-NAD27
SPCS-Colorado South-NAD83
UTM-Zone 12 NAD27
UTM-Zone 12 NAD83
UTM-Zone 13 NAD27
UTM-Zone 13 NAD83