## Data
Header Information | measured depth (ft) | inclination (°) | azimuth (°) | true vertical depth (ft) | northing +N/-S (ft) | easting +E/-W (ft)
Operator Name | 0 | 0 | 0 | 0 | 0 | 0
| 100 | 0.32 | 12.22 | 100 | 0.27 | 0.06
Operator Number | 200 | 0.29 | 19.05 | 200 | 0.79 | 0.2
| 300 | 0.2 | 197.24 | 300 | 0.86 | 0.23
Well Name and Number | 400 | 0.22 | 179 | 400 | 0.5 | 0.18
CAMP 10N-30HZ | 500 | 0.17 | 157.48 | 500 | 0.17 | 0.24
API Number (if available) | 600 | 0.19 | 19.17 | 600 | 0.19 | 0.35
512335255 | 700 | 0.28 | 329.78 | 700 | 0.56 | 0.29
Location: QQ SEC TWP RGE | 800 | 0.09 | 302.87 | 800 | 0.81 | 0.1
SEC.31-T3N-R65W | 948 | 0.51 | 3.2 | 947.99 | 1.53 | 0.04
Citing Type: Planned or Actual | 1040 | 0.41 | 346.29 | 1039.99 | 2.26 | -0.02
ACTUAL | 1130 | 0.43 | 341.89 | 1129.99 | 2.89 | -0.2
Deviation Indicator | 1221 | 0.63 | 349.67 | 1220.99 | 3.71 | -0.4
Horizontal | 1312 | 0.6 | 356.61 | 1311.98 | 4.68 | -0.51
North Reference | 1403 | 0.59 | 353.32 | 1402.98 | 5.62 | -0.6
True | 1498 | 0.76 | 355.76 | 1497.97 | 6.73 | -0.7
Grid Type | 1593 | 0.84 | 349.6 | 1592.96 | 8.05 | -0.87
#VALUE! | 1687 | 0.7 | 162.69 | 1686.96 | 8.18 | -0.83
| 1783 | 0.89 | 174.88 | 1782.95 | 6.87 | -0.58
| 1877 | 1.07 | 181.96 | 1876.94 | 5.27 | -0.55
| 1972 | 1.32 | 179.89 | 1971.91 | 3.29 | -0.58
| 2067 | 0.35 | 169.97 | 2066.9 | 1.91 | -0.53
| 2162 | 0.45 | 9.68 | 2161.9 | 1.99 | -0.41
| 2257 | 1.5 | 32.63 | 2256.89 | 3.41 | 0.32
| 2351 | 0.07 | 189.74 | 2350.88 | 4.39 | 0.97
| 2447 | 0.47 | 210.19 | 2446.88 | 3.99 | 0.77
| 2542.01 | 0.7 | 228.74 | 2541.87 | 3.27 | 0.13
| 2636.01 | 1.05 | 232.42 | 2635.86 | 2.36 | -0.98
| 2731.01 | 0.77 | 224.45 | 2730.85 | 1.38 | -2.12
| 2826.01 | 1.16 | 203.26 | 2825.84 | 0.04 | -2.94
| 2921.01 | 1.23 | 198.87 | 2920.82 | -1.81 | -3.65
| 3016.01 | 0.56 | 243.23 | 3015.81 | -2.98 | -4.4
| 3110.01 | 0.64 | 224.27 | 3109.8 | -3.57 | -5.17
| 3205.01 | 0.66 | 229.98 | 3204.79 | -4.3 | -5.96
| 3300.01 | 1.33 | 270.25 | 3299.78 | -4.65 | -7.48
| 3395.01 | 1.95 | 279.59 | 3394.74 | -4.37 | -10.18
| 3490.01 | 2.61 | 279.32 | 3489.67 | -3.75 | -13.91
| 3585.01 | 4.41 | 294.59 | 3584.49 | -1.88 | -19.36
| 3680.01 | 5.72 | 292.78 | 3679.11 | 1.47 | -27.05
| 3774.01 | 5.95 | 283.62 | 3772.63 | 4.43 | -36.11
| 3869.01 | 7.47 | 291.14 | 3866.98 | 7.82 | -46.65
| 3964.01 | 5.97 | 286.09 | 3961.32 | 11.42 | -57.16
| 4059.01 | 7.85 | 286.19 | 4055.63 | 14.59 | -68.14
| 4154.01 | 6.96 | 288.43 | 4149.84 | 18.22 | -79.83
| 4249.01 | 5.36 | 284.03 | 4244.28 | 21.12 | -89.59
| 4345.01 | 7.29 | 286.18 | 4339.7 | 23.9 | -99.8
| 4439.01 | 6.98 | 283.37 | 4432.97 | 26.89 | -111.08
| 4534.01 | 5.88 | 283.64 | 4527.37 | 29.37 | -121.42
| 4629.01 | 7.53 | 291.36 | 4621.72 | 32.78 | -131.95
| 4724.01 | 7.1 | 293.85 | 4715.95 | 37.42 | -143.12
| 4819.01 | 6.81 | 287.26 | 4810.25 | 41.47 | -153.87
| 4914.01 | 7.78 | 278.47 | 4904.48 | 44.09 | -165.61
| 5010.01 | 5.93 | 272.58 | 4999.79 | 45.27 | -176.99
| 5104.01 | 6.61 | 276.97 | 5093.23 | 46.14 | -187.21
| 5200.01 | 7.44 | 279.65 | 5188.51 | 47.86 | -198.82
| 5294.01 | 7.87 | 285.27 | 5281.67 | 50.57 | -211.03
| 5388.01 | 5.47 | 285.39 | 5375.03 | 53.46 | -221.56
| 5483.01 | 6.74 | 281.94 | 5469.49 | 55.81 | -231.38
| 5578.01 | 5.35 | 281.02 | 5563.96 | 57.81 | -241.18
| 5672.01 | 4.71 | 282.36 | 5657.6 | 59.47 | -249.25
| 5767.01 | 4.39 | 284.01 | 5752.3 | 61.19 | -256.59
| 5862.01 | 3.08 | 283.68 | 5847.09 | 62.67 | -262.6
| 5957.01 | 3.12 | 279.12 | 5941.96 | 63.69 | -267.63
| 6052.01 | 2.31 | 270.52 | 6036.85 | 64.11 | -272.1
| 6146.01 | 1.62 | 276.03 | 6130.79 | 64.27 | -275.31
| 6241.01 | 1.4 | 277.84 | 6225.76 | 64.57 | -277.8
| 6336.01 | 1.41 | 279.89 | 6320.73 | 64.93 | -280.1
| 6396.01 | 1.85 | 288.71 | 6380.71 | 65.37 | -281.75
| 6431.01 | 2.12 | 289.89 | 6415.69 | 65.77 | -282.89
| 6462.01 | 3.02 | 332.36 | 6446.66 | 66.69 | -283.81
| 6494.01 | 4.71 | 348.44 | 6478.59 | 68.72 | -284.46
| 6525.01 | 6.75 | 354.24 | 6509.43 | 71.78 | -284.9
| 6557.01 | 8.57 | 355.8 | 6541.14 | 76.03 | -285.26
| 6590.01 | 10 | 358.15 | 6573.71 | 81.35 | -285.54
| 6622.01 | 12.99 | 359.25 | 6605.06 | 87.72 | -285.67
| 6654.01 | 15.54 | 8.78 | 6636.08 | 95.56 | -285.06
| 6685.01 | 19.15 | 11.12 | 6665.66 | 104.65 | -283.45
| 6717.01 | 23.66 | 6.42 | 6695.45 | 116.19 | -281.72
| 6749.01 | 25.97 | 4.49 | 6724.5 | 129.56 | -280.45
| 6781.01 | 25.22 | 3.09 | 6753.36 | 143.35 | -279.54
| 6812.01 | 25.63 | 0.73 | 6781.35 | 156.65 | -279.09
| 6844.01 | 30.3 | 358.29 | 6809.61 | 171.65 | -279.25
| 6875.01 | 33.25 | 357.39 | 6835.96 | 187.96 | -279.87
| 6907.01 | 35.56 | 357.96 | 6862.36 | 206.02 | -280.6
| 6939.01 | 38.33 | 357.04 | 6887.94 | 225.24 | -281.44
| 6970.01 | 41.22 | 356.4 | 6911.76 | 245.03 | -282.58
| 7002.01 | 43.39 | 356.44 | 6935.42 | 266.53 | -283.92
| 7033.01 | 45.78 | 355.94 | 6957.5 | 288.24 | -285.37
| 7065.01 | 48.47 | 356.26 | 6979.27 | 311.63 | -286.97
| 7097.01 | 50.41 | 356.34 | 7000.08 | 335.89 | -288.53
| 7128.01 | 53.34 | 356.3 | 7019.21 | 360.23 | -290.1
| 7160.01 | 55.74 | 356.38 | 7037.78 | 386.24 | -291.76
| 7191.01 | 57 | 357.47 | 7054.95 | 412.01 | -293.15
| 7223.01 | 57.32 | 357.92 | 7072.3 | 438.88 | -294.23
| 7254.01 | 57.43 | 357.47 | 7089.01 | 464.96 | -295.28
| 7286.01 | 57.42 | 357.58 | 7106.24 | 491.9 | -296.44
| 7318.01 | 58.55 | 357.23 | 7123.21 | 519.01 | -297.67
| 7349.01 | 62.8 | 356.63 | 7138.39 | 545.99 | -299.12
| 7381.01 | 66.38 | 357.18 | 7152.11 | 574.85 | -300.68
| 7412.01 | 69.64 | 358.16 | 7163.72 | 603.56 | -301.84
| 7444.01 | 72.65 | 358.42 | 7174.06 | 633.83 | -302.75
| 7476.01 | 76.23 | 358.07 | 7182.64 | 664.64 | -303.69
| 7507.02 | 79.88 | 357.98 | 7189.06 | 694.94 | -304.74
| 7539.02 | 83.91 | 357.9 | 7193.57 | 726.6 | -305.88
| 7652.02 | 91.67 | 356.77 | 7197.92 | 839.3 | -311.13
| 7743.02 | 91.42 | 356.04 | 7195.47 | 930.09 | -316.83
| 7834.02 | 90.93 | 354.68 | 7193.6 | 1020.77 | -324.19
| 7926.02 | 91.06 | 354.57 | 7192.01 | 1112.35 | -332.81
| 8017.02 | 91.05 | 354.5 | 7190.33 | 1202.92 | -341.47
| 8108.02 | 90.12 | 354.85 | 7189.4 | 1293.53 | -349.92
| 8199.02 | 88.02 | 354.29 | 7190.88 | 1384.1 | -358.53
| 8290.02 | 90.62 | 356.33 | 7191.96 | 1474.78 | -365.96
| 8381.02 | 89.63 | 354.83 | 7191.76 | 1565.5 | -372.98
| 8473.02 | 90.74 | 355.54 | 7191.46 | 1657.18 | -380.7
| 8564.02 | 89.26 | 356.24 | 7191.46 | 1747.94 | -387.22
| 8656.02 | 86.61 | 356.62 | 7194.78 | 1839.69 | -392.95
| 8751.02 | 84.44 | 356.73 | 7202.19 | 1934.24 | -398.44
| 8846.02 | 84.94 | 355.82 | 7210.98 | 2028.63 | -404.58
| 8941.02 | 85.95 | 354.21 | 7218.53 | 2122.97 | -412.81
| 9036.02 | 87.41 | 353.53 | 7224.03 | 2217.26 | -422.94
| 9131.02 | 89.51 | 354.2 | 7226.58 | 2311.68 | -433.09
| 9226.02 | 90.09 | 354.92 | 7226.91 | 2406.25 | -442.1
| 9320.02 | 89.94 | 355.98 | 7226.89 | 2499.95 | -449.55
| 9415.02 | 91.97 | 359.77 | 7225.3 | 2594.85 | -453.07
| 9510.02 | 92.22 | 359.69 | 7221.83 | 2689.79 | -453.52
| 9605.02 | 91.97 | 0.87 | 7218.36 | 2784.72 | -453.06
| 9700.02 | 92.65 | 0.45 | 7214.53 | 2879.64 | -451.96
| 9795.02 | 91.23 | 0.58 | 7211.31 | 2974.58 | -451.11
| 9890.02 | 89.94 | 359.85 | 7210.34 | 3069.57 | -450.75
| 9985.02 | 89.32 | 359.14 | 7210.96 | 3164.56 | -451.59
| 10081.02 | 88.95 | 357.38 | 7212.41 | 3260.5 | -454.51
| 10175.02 | 89.63 | 358.14 | 7213.57 | 3354.42 | -458.18
| 10271.02 | 89.03 | 357.03 | 7214.69 | 3450.33 | -462.22
| 10366.02 | 90.68 | 358.95 | 7214.93 | 3545.26 | -465.56
| 10461.02 | 91.11 | 358.82 | 7213.45 | 3640.23 | -467.41
| 10556.02 | 90.62 | 1.12 | 7212.02 | 3735.22 | -467.45
| 10651.02 | 90.53 | 0.91 | 7211.06 | 3830.2 | -465.77
| 10746.02 | 89.32 | 0.7 | 7211.19 | 3925.18 | -464.44
| 10841.02 | 88.94 | 0.74 | 7212.63 | 4020.17 | -463.24
| 10937.02 | 87.84 | 359.95 | 7215.33 | 4116.12 | -462.67
| 11032.02 | 91.32 | 1.62 | 7216.02 | 4211.1 | -461.36
| 11127.02 | 90.25 | 1.55 | 7214.72 | 4306.05 | -458.74
| 11222.02 | 90 | 1.16 | 7214.51 | 4401.02 | -456.49
| 11317.02 | 89.75 | 0.2 | 7214.72 | 4496.01 | -455.36
| 11412.02 | 90.37 | 0.42 | 7214.62 | 4591.01 | -454.85
| 11507.02 | 89.32 | 0 | 7214.88 | 4686.01 | -454.5
| 11601.02 | 89.82 | 1.63 | 7215.58 | 4779.99 | -453.16
| 11697.02 | 88.58 | 1.46 | 7216.93 | 4875.95 | -450.58
| 11792.02 | 90.53 | 1.97 | 7217.66 | 4970.9 | -447.73
| 11887.02 | 89.88 | 2.75 | 7217.32 | 5065.82 | -443.82
| 11983.02 | 89.94 | 4.17 | 7217.47 | 5161.64 | -438.03
| 12078.02 | 89.94 | 4.11 | 7217.57 | 5256.39 | -431.17
| 12173.02 | 89.82 | 3.03 | 7217.77 | 5351.21 | -425.25
| 12269.02 | 89.51 | 2.21 | 7218.33 | 5447.1 | -420.86
| 12363.02 | 90 | 3.02 | 7218.74 | 5541 | -416.58
| 12458.02 | 89.75 | 358.32 | 7218.94 | 5635.97 | -415.47
| 12554.03 | 89.44 | 358.99 | 7219.62 | 5731.94 | -417.72
| 12650.03 | 90.55 | 355.15 | 7219.63 | 5827.8 | -422.63
| 12745.03 | 90.74 | 352.49 | 7218.56 | 5922.23 | -432.85
| 12841.03 | 92.28 | 354.73 | 7216.03 | 6017.59 | -443.53
| 12936.03 | 89.14 | 352.99 | 7214.85 | 6112.02 | -453.69
| 13030.03 | 89.26 | 349.77 | 7216.17 | 6204.94 | -467.78
| 13125.03 | 89.32 | 346.36 | 7217.34 | 6297.87 | -487.42
| 13219.03 | 87.16 | 346.12 | 7220.23 | 6389.12 | -509.76
| 13314.03 | 88.41 | 345.22 | 7223.9 | 6481.09 | -533.26
| 13409.03 | 90.62 | 346.76 | 7224.71 | 6573.25 | -556.25
| 13504.03 | 91.67 | 352.45 | 7222.81 | 6666.64 | -573.39
| 13599.03 | 90.62 | 352.34 | 7220.91 | 6760.78 | -585.96
| 13694.03 | 89.51 | 352.55 | 7220.8 | 6854.96 | -598.45
| 13758.03 | 88.71 | 352.21 | 7221.79 | 6918.38 | -606.93
| 13812.03 | 88.71 | 352.21 | 7223.01 | 6971.87 | -614.25

## Lookup (hidden)
North Reference | RetunValue | Grid Type | ReturnValue | Deviation Indicator | ReturnValue
| 2 |  | 0 |  | 4
True |  | SPCS-Colorado Central-NAD27 |  | Directional
Grid |  | SPCS-Colorado Central-NAD83 |  | High Angle
|  | SPCS-Colorado North-NAD27 |  | Horizontal
SPCS-Colorado North-NAD83
SPCS-Colorado South-NAD27
SPCS-Colorado South-NAD83
UTM-Zone 12 NAD27
UTM-Zone 12 NAD83
UTM-Zone 13 NAD27
UTM-Zone 13 NAD83