## Data
Header Information | measured depth (ft) | inclination (°) | azimuth (°) | true vertical depth (ft) | northing +N/-S (ft) | easting +E/-W (ft)
Operator Name | 0 | 0 | 0 | 0 | 0 | 0
WPX Energy Rocky Mountain, LLC | 54 | 0.35 | 125.86 | 54 | -0.1 | 0.1
Operator Number | 83 | 0.62 | 146.16 | 83 | -0.3 | 0.3
96850 | 113 | 0.79 | 191.69 | 113 | -0.6 | 0.3
Well Name and Number | 144 | 1.14 | 248.64 | 144 | -0.9 | 0
Federal PA 514-29 | 174 | 2.11 | 262.18 | 174 | -1.1 | -0.8
API Number (if available) | 205 | 3.08 | 261.91 | 204.9 | -1.3 | -2.2
05-045-19533-00 | 235 | 4.4 | 262.44 | 234.9 | -1.6 | -4.1
Location: QQ SEC TWP RGE | 265 | 4.75 | 258.66 | 264.8 | -2 | -6.5
SESW, Sec. 29, T6S, R95W | 296 | 5.28 | 260.07 | 295.7 | -2.5 | -9.2
Citing Type: Planned or Actual | 326 | 5.01 | 262.97 | 325.5 | -2.9 | -11.8
Actual | 357 | 4.84 | 266.48 | 356.4 | -3.1 | -14.5
Deviation Indicator | 387 | 5.37 | 266.75 | 386.3 | -3.3 | -17.1
Directional | 417 | 6.6 | 262.44 | 416.2 | -3.6 | -20.2
North Reference | 448 | 7.57 | 257.51 | 446.9 | -4.3 | -24
True | 478 | 8.18 | 259.19 | 476.6 | -5.1 | -28
Grid Type | 509 | 9.15 | 255.76 | 507.3 | -6.1 | -32.6
#VALUE! | 539 | 9.33 | 256.82 | 536.9 | -7.2 | -37.3
| 570 | 10.29 | 256.2 | 567.4 | -8.5 | -42.4
| 600 | 11 | 256.38 | 596.9 | -9.8 | -47.8
| 630 | 11.52 | 260.24 | 626.3 | -11 | -53.5
| 660 | 12.05 | 260.42 | 655.7 | -12 | -59.6
| 690 | 12.67 | 261.65 | 685 | -13 | -65.9
| 720 | 12.67 | 262.71 | 714.3 | -13.9 | -72.4
| 751 | 13.2 | 266.4 | 744.5 | -14.6 | -79.3
| 781 | 13.9 | 271.14 | 773.7 | -14.7 | -86.4
| 811 | 14.69 | 275.8 | 802.7 | -14.2 | -93.7
| 823 | 14.65 | 277.04 | 814.3 | -13.9 | -96.8
| 853 | 15.16 | 279.21 | 843.3 | -12.8 | -104.4
| 884 | 15.6 | 281.37 | 873.2 | -11.3 | -112.5
| 976 | 14.64 | 291.18 | 962.1 | -4.7 | -135.5
| 1071 | 15.28 | 292.22 | 1053.8 | 4.4 | -158.2
| 1167 | 13.94 | 293.51 | 1146.7 | 13.8 | -180.6
| 1262 | 14.66 | 292.92 | 1238.8 | 23 | -202.1
| 1357 | 16.06 | 292.4 | 1330.4 | 32.7 | -225.3
| 1452 | 14.72 | 293.03 | 1422 | 42.4 | -248.6
| 1547 | 15.88 | 294.4 | 1513.6 | 52.5 | -271.5
| 1642 | 14.8 | 291.34 | 1605.2 | 62.3 | -294.7
| 1738 | 16.01 | 291.12 | 1697.8 | 71.5 | -318.5
| 1833 | 15.34 | 290.05 | 1789.2 | 80.6 | -342.5
| 1929 | 13.65 | 291.44 | 1882.2 | 89.1 | -365
| 2024 | 14.95 | 290 | 1974.2 | 97.4 | -386.9
| 2120 | 16.29 | 290.25 | 2066.7 | 106.3 | -411.2
| 2190 | 16.92 | 291.56 | 2133.8 | 113.4 | -429.9
| 2299 | 17.53 | 289.11 | 2237.9 | 124.6 | -460.1
| 2395 | 16.62 | 289.39 | 2329.7 | 133.9 | -486.7
| 2490 | 16.08 | 285.15 | 2420.8 | 141.8 | -512.3
| 2585 | 14.97 | 278.34 | 2512.4 | 147.1 | -537.1
| 2681 | 13.36 | 291.01 | 2605.5 | 152.8 | -559.7
| 2777 | 13.2 | 290.91 | 2698.9 | 160.7 | -580.3
| 2872 | 12.83 | 294.22 | 2791.5 | 168.9 | -600.1
| 2968 | 13.37 | 294.25 | 2885 | 177.9 | -619.9
| 3063 | 13.79 | 295.24 | 2977.3 | 187.2 | -640.2
| 3159 | 13.85 | 294.66 | 3070.5 | 196.9 | -661
| 3254 | 14.71 | 292.46 | 3162.6 | 206.2 | -682.4
| 3349 | 15.32 | 291.49 | 3254.3 | 215.4 | -705.3
| 3445 | 15.25 | 292.74 | 3346.9 | 225 | -728.7
| 3540 | 15.26 | 293.63 | 3438.6 | 234.8 | -751.7
| 3636 | 14.83 | 293.5 | 3531.3 | 244.8 | -774.5
| 3732 | 15.56 | 290.87 | 3623.9 | 254.2 | -797.8
| 3827 | 15.75 | 290.1 | 3715.4 | 263.2 | -821.8
| 3922 | 15.9 | 289.68 | 3806.8 | 272 | -846.2
| 4017 | 16.41 | 288.56 | 3898.1 | 280.7 | -871.2
| 4112 | 16.29 | 291.39 | 3989.2 | 289.8 | -896.3
| 4207 | 16.28 | 290.76 | 4080.4 | 299.4 | -921.2
| 4303 | 14.46 | 289.81 | 4173 | 308.2 | -945
| 4398 | 14.46 | 289.81 | 4265 | 316.3 | -967.3
| 4494 | 10.56 | 296 | 4358.7 | 324.2 | -986.5
| 4590 | 8.32 | 295.29 | 4453.4 | 331 | -1000.7
| 4685 | 7.17 | 291.06 | 4547.5 | 336.1 | -1012.5
| 4781 | 6.5 | 290.46 | 4642.8 | 340.1 | -1023.1
| 4876 | 5.49 | 293.07 | 4737.3 | 343.8 | -1032.4
| 4971 | 3.98 | 294.51 | 4832 | 346.9 | -1039.5
| 5066 | 3.01 | 294.9 | 4926.8 | 349.4 | -1044.8
| 5161 | 1.99 | 280.83 | 5021.7 | 350.7 | -1048.7
| 5257 | 1.82 | 301.4 | 5117.7 | 351.8 | -1051.6
| 5352 | 1.41 | 323.16 | 5212.6 | 353.5 | -1053.6
| 5447 | 1.37 | 32.13 | 5307.6 | 355.4 | -1053.7
| 5543 | 1.17 | 57.39 | 5403.6 | 356.9 | -1052.3
| 5638 | 0.78 | 82.84 | 5498.6 | 357.5 | -1050.8
| 5734 | 0.47 | 110.7 | 5594.6 | 357.5 | -1049.8
| 5828 | 0.56 | 185.74 | 5688.6 | 356.9 | -1049.5
| 5923 | 0.81 | 50.9 | 5783.6 | 356.9 | -1049
| 6019 | 0.51 | 109.98 | 5879.5 | 357.1 | -1048.1
| 6114 | 1.04 | 174.35 | 5974.5 | 356.1 | -1047.6
| 6210 | 1.64 | 190.71 | 6070.5 | 353.9 | -1047.8
| 6305 | 1.05 | 301.59 | 6165.5 | 353 | -1048.8
| 6400 | 1.14 | 282.65 | 6260.5 | 353.7 | -1050.4
| 6496 | 1.45 | 261.29 | 6356.5 | 353.7 | -1052.6
| 6591 | 1.96 | 194.02 | 6451.4 | 352 | -1054.1
| 6686 | 1.3 | 170.42 | 6546.4 | 349.3 | -1054.4
| 6782 | 0.2 | 249.32 | 6642.4 | 348.2 | -1054.3
| 6877 | 1.42 | 334.65 | 6737.4 | 349.2 | -1055
| 6973 | 0.67 | 12.56 | 6833.4 | 350.8 | -1055.4
| 7068 | 0.35 | 170.85 | 6928.4 | 351.1 | -1055.2
| 7164 | 0.56 | 141.59 | 7024.4 | 350.4 | -1054.9
| 7259 | 0.48 | 130.99 | 7119.3 | 349.8 | -1054.3
| 7354 | 0.81 | 47.71 | 7214.3 | 350 | -1053.5
| 7450 | 0.95 | 58.08 | 7310.3 | 350.9 | -1052.3
| 7545 | 0.69 | 119.38 | 7405.3 | 351 | -1051.1
| 7605 | 0.69 | 119.38 | 7465.3 | 350.6 | -1050.5

## Lookup (hidden)
North Reference | RetunValue | Grid Type | ReturnValue | Deviation Indicator | ReturnValue
| 2 |  | 0 |  | 2
True |  | SPCS-Colorado Central-NAD27 |  | Directional
Grid |  | SPCS-Colorado Central-NAD83 |  | High Angle
|  | SPCS-Colorado North-NAD27 |  | Horizontal
SPCS-Colorado North-NAD83
SPCS-Colorado South-NAD27
SPCS-Colorado South-NAD83
UTM-Zone 12 NAD27
UTM-Zone 12 NAD83
UTM-Zone 13 NAD27
UTM-Zone 13 NAD83