## Data
Header Information | measured depth (ft) | inclination (°) | azimuth (°) | true vertical depth (ft) | northing +N/-S (ft) | easting +E/-W (ft)
Operator Name | 0 | 0 | 0 | 0 | 0 | 0
Kerr-McGee Oil & Gas Onshore LP | 113 | 0.1 | 261.9 | 112.9999 | 0.013894 | 0.097627
Operator Number | 237 | 0.3 | 117.9 | 236.9994 | 0.18105 | 0.082139
47120 | 363 | 0.6 | 158.8 | 362.9957 | 0.95048 | 0.61224
Well Name and Number | 496 | 0.8 | 239 | 495.9884 | 2.078 | 0.068185
PIERSON 27-34 | 568 | 0.4 | 162.2 | 567.9852 | 2.5761 | 0.28584
API Number (if available) | 659 | 2 | 61.4 | 658.9667 | 2.1184 | 1.2056
512332343 | 750 | 4.2 | 54.6 | 749.8282 | 0.57243 | 5.3166
Location: QQ SEC TWP RGE | 854 | 5.6 | 55 | 853.4455 | 5.6893 | 12.5779
NWNE Sec. 34 4N 66W | 943 | 7 | 63.7 | 941.9079 | 10.5833 | 20.9974
Citing Type: Planned or Actual | 1031 | 8.5 | 63.8 | 1029.1016 | 15.8308 | 31.6407
ACTUAL | 1120 | 10.3 | 62.3 | 1116.903 | 22.434 | 44.5883
Deviation Indicator | 1209 | 12.4 | 62.4 | 1204.1576 | 30.5606 | 60.1031
Directional | 1297 | 14.5 | 61.6 | 1289.7393 | 40.1789 | 78.1692
North Reference | 1386 | 16.4 | 63 | 1375.5195 | 51.1833 | 99.1669
True | 1474 | 16.8 | 61.6 | 1459.8521 | 62.8721 | 121.4229
Grid Type | 1563 | 18 | 60.6 | 1544.7781 | 75.7406 | 144.7181
#VALUE! | 1652 | 19.5 | 58.6 | 1629.0534 | 90.2314 | 169.379
| 1740 | 19.7 | 58.4 | 1711.9543 | 105.6556 | 194.5485
| 1829 | 19.6 | 59.5 | 1795.7716 | 121.0921 | 220.1872
| 1918 | 19.3 | 61.5 | 1879.6935 | 135.6866 | 245.9752
| 2006 | 18.6 | 62.7 | 1962.9239 | 149.0628 | 271.2269
| 2095 | 19.2 | 61.1 | 2047.1256 | 162.6456 | 296.6521
| 2184 | 19.4 | 60.9 | 2131.1238 | 176.9068 | 322.3796
| 2272 | 18.9 | 63 | 2214.2549 | 190.4853 | 347.8492
| 2361 | 18.9 | 62.8 | 2298.4565 | 203.618 | 373.5128
| 2450 | 19.2 | 62.3 | 2382.5823 | 217.0096 | 399.2906
| 2538 | 18.9 | 63.4 | 2465.7631 | 230.1176 | 424.8463
| 2627 | 19.6 | 63.5 | 2549.7865 | 243.2326 | 451.0945
| 2715 | 20.3 | 63.6 | 2632.5051 | 256.606 | 477.9771
| 2804 | 20.3 | 62.6 | 2715.9775 | 270.5755 | 505.5125
| 2893 | 20.8 | 61.5 | 2799.3141 | 285.2207 | 533.1067
| 2981 | 20 | 61.6 | 2881.7943 | 299.834 | 560.0761
| 3070 | 19.3 | 61.5 | 2965.6108 | 314.0911 | 586.3901
| 3159 | 19.7 | 62.9 | 3049.5062 | 327.9428 | 612.6698
| 3247 | 19 | 61.2 | 3132.5354 | 341.6009 | 638.4272
| 3336 | 18.5 | 60.5 | 3216.812 | 355.5336 | 663.4126
| 3425 | 18.9 | 61.5 | 3301.1138 | 369.3646 | 688.3698
| 3513 | 18.5 | 62.1 | 3384.4682 | 382.6983 | 713.2338
| 3602 | 19.5 | 62.2 | 3468.6183 | 396.2337 | 738.8532
| 3690 | 19 | 61.6 | 3551.6979 | 409.8972 | 764.4466
| 3779 | 19.4 | 61.5 | 3635.7473 | 423.841 | 790.1808
| 3868 | 18.2 | 61.1 | 3719.9976 | 437.6115 | 815.3397
| 3956 | 17.6 | 61.3 | 3803.7375 | 450.6423 | 839.041
| 4045 | 17.5 | 61.6 | 3888.5949 | 463.4685 | 862.6143
| 4134 | 18.3 | 61.6 | 3973.2861 | 476.4789 | 886.6767
| 4222 | 18.5 | 62.1 | 4056.7872 | 489.583 | 911.1683
| 4311 | 17.9 | 64.1 | 4141.3352 | 502.1647 | 935.9511
| 4400 | 17.9 | 63.1 | 4226.0273 | 514.3272 | 960.4522
| 4488 | 18.1 | 63.8 | 4309.7203 | 526.4811 | 984.778
| 4577 | 18.1 | 61.3 | 4394.3175 | 539.2243 | 1009.3097
| 4666 | 19.1 | 61.7 | 4478.6678 | 552.767 | 1034.2578
| 4754 | 19.5 | 61.8 | 4561.7222 | 566.5334 | 1059.8788
| 4843 | 19.5 | 60.9 | 4645.6174 | 580.7771 | 1085.9494
| 4931 | 19 | 60.3 | 4728.6971 | 595.0177 | 1111.2263
| 5020 | 18.2 | 62.4 | 4813.0488 | 608.6355 | 1136.1288
| 5109 | 16.5 | 62 | 4897.9963 | 621.0092 | 1159.6071
| 5197 | 14.7 | 60.2 | 4982.7516 | 632.426 | 1180.3317
| 5286 | 12.6 | 59 | 5069.2331 | 643.0388 | 1198.4536
| 5375 | 10.8 | 56.5 | 5156.381 | 652.6416 | 1213.7292
| 5463 | 9 | 55.5 | 5243.0671 | 661.0915 | 1226.278
| 5552 | 7.8 | 53.7 | 5331.1109 | 668.6101 | 1236.8827
| 5641 | 6.6 | 53.5 | 5419.4075 | 675.2281 | 1245.8618
| 5729 | 5 | 55.2 | 5506.9542 | 680.4252 | 1253.0765
| 5818 | 4.5 | 53.8 | 5595.6483 | 684.7008 | 1259.0788
| 5906 | 3.8 | 61.2 | 5683.4176 | 688.1445 | 1264.42
| 5995 | 2.4 | 69.9 | 5772.2856 | 690.2058 | 1268.7546
| 6111 | 0.8 | 67.7 | 5888.2366 | 691.3479 | 1271.7849
| 6245 | 0.1 | 53.2 | 6022.2317 | 691.7729 | 1272.7441
| 6377 | 0.04 | 297.2 | 6154.2316 | 691.863 | 1272.7953
| 6510 | 0.4 | 239.7 | 6287.2304 | 691.6499 | 1272.3532
| 6642 | 0.8 | 247.8 | 6419.2229 | 691.0693 | 1271.1022
| 6775 | 1 | 253.8 | 6552.2063 | 690.3947 | 1269.128
| 6908 | 1.1 | 260.4 | 6685.184 | 689.858 | 1266.7548
| 7041 | 1.3 | 239.8 | 6818.1553 | 688.8862 | 1264.1921
| 7174 | 0.7 | 191.3 | 6951.1365 | 687.3305 | 1262.7289
| 7307 | 0.6 | 220.2 | 7084.1283 | 686.002 | 1262.1202
| 7440 | 0.4 | 211.7 | 7217.1231 | 685.0751 | 1261.4268
| 7573 | 0.4 | 167.2 | 7350.1201 | 684.2274 | 1261.2857
| 7706 | 0.3 | 162.5 | 7483.1176 | 683.4426 | 1261.4932
| 7839 | 0.3 | 165 | 7616.1158 | 682.7742 | 1261.6881
| 7953 | 0.8 | 152 | 7730.1102 | 681.7832 | 1262.1389
| 7999 | 0.8 | 152 | 7776.1057 | 681.2161 | 1262.4405

## Lookup (hidden)
North Reference | RetunValue | Grid Type | ReturnValue | Deviation Indicator | ReturnValue
| 2 |  | 0 |  | 2
True |  | SPCS-Colorado Central-NAD27 |  | Directional
Grid |  | SPCS-Colorado Central-NAD83 |  | High Angle
|  | SPCS-Colorado North-NAD27 |  | Horizontal
SPCS-Colorado North-NAD83
SPCS-Colorado South-NAD27
SPCS-Colorado South-NAD83
UTM-Zone 12 NAD27
UTM-Zone 12 NAD83
UTM-Zone 13 NAD27
UTM-Zone 13 NAD83