## Data
Header Information | measured depth (ft) | inclination (°) | azimuth (°) | true vertical depth (ft) | northing +N/-S (ft) | easting +E/-W (ft)
Operator Name | 0 | 0 | 0 | 0 | 0 | 0
NOBLE ENERGY INC. | 123 | 0.4 | 306.8 | 123 | 0.3 | -0.3
Operator Number | 210 | 0.8 | 320.5 | 210 | 0.9 | 1
100322 | 304 | 0.9 | 320.5 | 304 | 2 | -1.9
Well Name and Number | 396 | 0.4 | 344.6 | 396 | 2.9 | -2.4
DECHANT D31-27D | 489 | 1.2 | 119.5 | 489 | 2.7 | -1.6
API Number (if available) | 581 | 3.2 | 105.7 | 580.9 | 1.5 | 1.7
05-123-34251 | 673 | 3.7 | 114.9 | 672.7 | -0.4 | 6.8
Location: QQ SEC TWP RGE | 766 | 4.7 | 110.1 | 765.5 | -3 | 13.1
SESW Sec 30-3N-64W | 862 | 5.5 | 104.7 | 861.1 | -5.5 | 21.3
Citing Type: Planned or Actual | 956 | 7.5 | 99.6 | 954.5 | -7.7 | 31.7
actual | 1050 | 9.5 | 102.9 | 1047.5 | -10.4 | 45.3
Deviation Indicator | 1144 | 11.2 | 100.1 | 1139.9 | -13.8 | 61.8
Directional | 1238 | 12.9 | 96.4 | 1231.9 | -16.5 | 81.3
North Reference | 1332 | 15.2 | 98.3 | 1323 | -19.5 | 103.9
True | 1426 | 17.3 | 96.4 | 1413.3 | -22.8 | 130
Grid Type | 1520 | 19.3 | 97.5 | 1502.5 | -26.4 | 159.3
13 | 1613 | 21 | 94.5 | 1589.8 | -29.7 | 191.1
| 1707 | 22.3 | 95.2 | 1677.2 | -32.7 | 225.7
| 1801 | 23.4 | 93.6 | 1763.8 | -35.5 | 262.1
| 1895 | 25.3 | 96.6 | 1849.5 | -38.9 | 300.7
| 1989 | 24.9 | 95.9 | 1934.6 | -43.3 | 340.3
| 2083 | 24.4 | 95 | 2020 | -47 | 379.3
| 2177 | 24.4 | 94.8 | 2105.6 | -50.3 | 418
| 2271 | 24.4 | 94.6 | 2191.2 | -53.5 | 456.7
| 2365 | 25 | 96.4 | 2276.6 | -57.3 | 495.8
| 2459 | 24 | 95.7 | 2362.2 | -61.4 | 534.6
| 2553 | 23.2 | 94.1 | 2448.3 | -64.6 | 572.1
| 2647 | 24.3 | 95.9 | 2534.3 | -67.9 | 609.8
| 2741 | 23.7 | 95.2 | 2620.2 | -71.6 | 647.8
| 2835 | 23 | 93.1 | 2706.5 | -74.3 | 685
| 2928 | 24.8 | 95 | 2791.5 | -77 | 722.5
| 3022 | 24.8 | 95.7 | 2876.9 | -80.7 | 761.8
| 3116 | 24.4 | 93.9 | 2962.3 | -84 | 800.8
| 3210 | 24.4 | 94.8 | 3047.9 | -86.9 | 839.5
| 3304 | 23.5 | 94.3 | 3133.8 | -89.9 | 877.5
| 3398 | 24.5 | 95.2 | 3219.7 | -93.1 | 915.6
| 3492 | 23.8 | 94.3 | 3305.5 | -96.3 | 954
| 3586 | 24.3 | 96.1 | 3391.3 | -99.8 | 992.1
| 3680 | 24.2 | 97.6 | 3477 | -104.4 | 1030.4
| 3774 | 24.3 | 97.1 | 3562.7 | -109.3 | 1068.7
| 3868 | 23.4 | 97.5 | 3648.7 | -114.2 | 1106.4
| 3962 | 22.1 | 99.6 | 3735.4 | -119.5 | 1142.4
| 4056 | 22.8 | 100.8 | 3822.3 | -125.9 | 1177.7
| 4150 | 23 | 100.4 | 3908.9 | -132.6 | 1213.7
| 4244 | 24.2 | 101 | 3995 | -139.6 | 1250.6
| 4338 | 23.6 | 100.8 | 4080.9 | -146.8 | 1288
| 4432 | 23.7 | 101.3 | 4167 | -154 | 1325
| 4526 | 24.1 | 99 | 4253 | -160.8 | 1362.5
| 4620 | 22.8 | 98 | 4339.2 | -166.3 | 1399.5
| 4713 | 21.5 | 97.5 | 4425.4 | -171 | 1434.3
| 4807 | 20.5 | 97.6 | 4513.1 | -175.4 | 1467.6
| 4901 | 19.5 | 93.2 | 4601.4 | -178.5 | 1499.6
| 4995 | 17.1 | 93.4 | 4690.7 | -180.2 | 1529.1
| 5089 | 14.2 | 92.2 | 4781.2 | -181.5 | 1554.4
| 5193 | 11.6 | 88 | 4882.6 | -181.6 | 1577.6
| 5277 | 10.6 | 89 | 4965 | -181.2 | 1593.8
| 5371 | 10.2 | 89.4 | 5057.4 | -180.9 | 1610.7
| 5465 | 7.9 | 92.4 | 5150.3 | -181.1 | 1625.5
| 5559 | 6.9 | 95.5 | 5243.5 | -181.9 | 1637.6
| 5653 | 5 | 95.9 | 5337 | -182.9 | 1647.3
| 5747 | 4 | 91.5 | 5430.7 | -183.4 | 1654.7
| 5841 | 3.2 | 88 | 5524.5 | -183.4 | 1660.6
| 5935 | 2.6 | 83.7 | 5618.4 | -183.1 | 1665.3
| 6060 | 2.4 | 85.7 | 5743.3 | -182.5 | 1670.7
| 6185 | 2 | 82.7 | 5868.2 | -182.1 | 1675.5
| 6310 | 1.8 | 79.1 | 5993.1 | -181.4 | 1679.6
| 6317 | 1.78 | 78.97 | 6000.1 | -181.4 | 1679.8
| 6435 | 1.5 | 76.4 | 6118 | -180.7 | 1683.1
| 6561 | 1.1 | 75.8 | 6244 | -180 | 1685.9
| 6686 | 1.1 | 60.9 | 6369 | -179.1 | 1688.1
| 6811 | 1 | 62 | 6494 | -178 | 1690.1
| 6936 | 0.9 | 64.9 | 6619 | -177.1 | 1692
| 7062 | 0.7 | 50.9 | 6744.9 | -176.2 | 1693.4
| 7082 | 0.68 | 51.75 | 6764.9 | -176 | 1693.6
| 7187 | 0.6 | 57 | 6869.9 | -175.3 | 1694.6
| 7312 | 0.6 | 50.7 | 6994.9 | -174.6 | 1695.6
| 7438 | 0.7 | 77.6 | 7120.9 | -174 | 1696.9
| 7563 | 0.8 | 69.9 | 7245.9 | -173.5 | 1698.5
| 7688 | 0.7 | 52.1 | 7370.9 | -172.7 | 1699.9
| 7814 | 0.8 | 60.4 | 7496.9 | -171.8 | 1701.3
| 7941 | 0.8 | 61 | 7623.9 | -171 | 1702.8
| 8004 | 0.8 | 68.6 | 7686.9 | -170.6 | 1703.6
| 8050 | 0.8 | 68.6 | 7732.9 | -170.4 | 1704.2

## Lookup (hidden)
North Reference | RetunValue | Grid Type | ReturnValue | Deviation Indicator | ReturnValue
| 2 |  | 0 |  | 2
True |  | SPCS-Colorado Central-NAD27 |  | Directional
Grid |  | SPCS-Colorado Central-NAD83 |  | High Angle
|  | SPCS-Colorado North-NAD27 |  | Horizontal
SPCS-Colorado North-NAD83
SPCS-Colorado South-NAD27
SPCS-Colorado South-NAD83
UTM-Zone 12 NAD27
UTM-Zone 12 NAD83
UTM-Zone 13 NAD27
UTM-Zone 13 NAD83