## Data
Header Information | measured depth (ft) | inclination (°) | azimuth (°) | true vertical depth (ft) | northing +N/-S (ft) | easting +E/-W (ft)
Operator Name | 0 | 0 | 0 | 0 | 0 | 0
Kerr-McGee Oil & Gas Onshore LP | 105 | 0.6 | 203.9 | 105 | -0.5 | -0.22
Operator Number | 194 | 1.3 | 170.4 | 193.99 | -1.92 | -0.24
47120 | 282 | 2.3 | 133.5 | 281.94 | -4.12 | 1.2
Well Name and Number | 369 | 3 | 98.8 | 368.86 | -5.67 | 4.72
SADDLEBACK 21-29 | 462 | 2.9 | 80.3 | 461.73 | -5.65 | 9.44
API Number (if available) | 553 | 2.9 | 36.6 | 552.63 | -3.41 | 13.09
512335027 | 644 | 4.3 | 13.5 | 643.45 | 1.75 | 15.26
Location: QQ SEC TWP RGE | 734 | 5.7 | 17.8 | 733.11 | 9.29 | 17.41
NWNW Sec. 29 2N 67W | 825 | 5.8 | 33.7 | 823.66 | 17.42 | 21.34
Citing Type: Planned or Actual | 865 | 5.7 | 41.3 | 863.45 | 20.59 | 23.78
ACTUAL | 972 | 6.5 | 47.5 | 969.85 | 28.67 | 31.75
Deviation Indicator | 1063 | 7 | 71 | 1060.24 | 33.96 | 40.79
Directional | 1153 | 8.1 | 77.3 | 1149.46 | 37.14 | 52.16
North Reference | 1244 | 9.5 | 84.5 | 1239.38 | 39.27 | 65.89
True | 1335 | 11.2 | 86.4 | 1328.9 | 40.54 | 82.19
Grid Type | 1426 | 12.9 | 87.3 | 1417.89 | 41.58 | 101.16
#VALUE! | 1516 | 14.4 | 80.6 | 1505.35 | 43.88 | 122.23
| 1607 | 15.7 | 76.7 | 1593.23 | 48.56 | 145.38
| 1698 | 15 | 79.6 | 1680.99 | 53.52 | 168.95
| 1789 | 15.6 | 83.7 | 1768.76 | 56.99 | 192.69
| 1880 | 16.8 | 85.5 | 1856.15 | 59.36 | 217.97
| 1971 | 17.3 | 79.8 | 1943.16 | 62.79 | 244.4
| 2061 | 16.5 | 78.4 | 2029.27 | 67.73 | 270.09
| 2152 | 16.7 | 80.2 | 2116.48 | 72.55 | 295.63
| 2243 | 17 | 81.9 | 2203.57 | 76.65 | 321.68
| 2333 | 16.1 | 81.1 | 2289.84 | 80.44 | 347.04
| 2424 | 17.6 | 81.5 | 2376.93 | 84.42 | 373.11
| 2515 | 16.2 | 81.9 | 2464 | 88.25 | 399.29
| 2606 | 17.1 | 80.9 | 2551.18 | 92.15 | 425.07
| 2696 | 15.6 | 79.3 | 2637.54 | 96.49 | 450.02
| 2787 | 15.8 | 80.9 | 2725.15 | 100.72 | 474.28
| 2878 | 16.4 | 82.7 | 2812.58 | 104.31 | 499.26
| 2969 | 16.6 | 80.6 | 2899.83 | 108.07 | 524.82
| 3059 | 17.7 | 77.9 | 2985.83 | 113.04 | 550.89
| 3150 | 16.5 | 76.1 | 3072.81 | 119.04 | 576.96
| 3241 | 14.9 | 74.8 | 3160.41 | 125.21 | 600.79
| 3332 | 15.2 | 79.7 | 3248.29 | 130.41 | 623.82
| 3423 | 14.9 | 82.9 | 3336.17 | 133.99 | 647.17
| 3513 | 15.4 | 81.3 | 3423.04 | 137.23 | 670.46
| 3604 | 15.2 | 83.1 | 3510.82 | 140.49 | 694.25
| 3695 | 15.6 | 81.5 | 3598.55 | 143.73 | 718.2
| 3786 | 16.3 | 85.9 | 3686.05 | 146.46 | 743.04
| 3877 | 16.3 | 87.1 | 3773.39 | 148.02 | 768.53
| 3967 | 16.5 | 82.1 | 3859.74 | 150.41 | 793.8
| 4058 | 16.2 | 82.7 | 3947.06 | 153.8 | 819.19
| 4149 | 16.8 | 78 | 4034.31 | 158.15 | 844.65
| 4240 | 14.8 | 76.3 | 4121.87 | 163.64 | 868.81
| 4330 | 14.5 | 76.8 | 4208.94 | 168.93 | 890.95
| 4421 | 15 | 80 | 4296.95 | 173.58 | 913.64
| 4512 | 14.2 | 84.4 | 4385.01 | 176.71 | 936.34
| 4602 | 15.2 | 82 | 4472.06 | 179.43 | 959.01
| 4693 | 13.4 | 81.6 | 4560.24 | 182.63 | 981.26
| 4784 | 14 | 83.4 | 4648.65 | 185.44 | 1002.63
| 4875 | 15.9 | 83.8 | 4736.57 | 188.05 | 1025.95
| 4965 | 17.4 | 78.6 | 4822.8 | 192.04 | 1051.4
| 5056 | 15.1 | 78.2 | 4910.15 | 197.15 | 1076.35
| 5147 | 13.7 | 77.1 | 4998.29 | 201.98 | 1098.46
| 5238 | 12.9 | 79.9 | 5086.85 | 206.17 | 1118.96
| 5329 | 11 | 84 | 5175.88 | 208.86 | 1137.6
| 5419 | 12.3 | 86 | 5264.02 | 210.43 | 1155.7
| 5510 | 13.3 | 77.2 | 5352.77 | 213.42 | 1175.58
| 5601 | 13.8 | 81.9 | 5441.24 | 217.27 | 1196.53
| 5692 | 15.2 | 82.5 | 5529.34 | 220.36 | 1219.11
| 5783 | 13.6 | 80.1 | 5617.48 | 223.75 | 1241.48
| 5873 | 11.8 | 78 | 5705.27 | 227.49 | 1260.9
| 5964 | 10.4 | 73.4 | 5794.57 | 231.77 | 1277.88
| 6055 | 9.2 | 72.2 | 5884.24 | 236.34 | 1292.67
| 6146 | 9.1 | 81.3 | 5974.09 | 239.65 | 1306.72
| 6236 | 7.7 | 80.4 | 6063.12 | 241.73 | 1319.7
| 6327 | 4.7 | 83.7 | 6153.58 | 243.16 | 1329.41
| 6418 | 4.5 | 73.3 | 6244.28 | 244.59 | 1336.54
| 6509 | 2.1 | 97.6 | 6335.13 | 245.4 | 1341.61
| 6599 | 1.2 | 232.5 | 6425.11 | 244.61 | 1342.5
| 6690 | 0.8 | 241 | 6516.1 | 243.72 | 1341.19
| 6781 | 0.5 | 327.2 | 6607.09 | 243.75 | 1340.42
| 6872 | 1.1 | 344.2 | 6698.08 | 244.92 | 1339.96
| 6962 | 1.2 | 306.2 | 6788.07 | 246.31 | 1338.97
| 7053 | 3.5 | 290.8 | 6878.99 | 247.86 | 1335.6
| 7144 | 3.5 | 294.8 | 6969.82 | 250.01 | 1330.48
| 7235 | 2.2 | 302.9 | 7060.7 | 252.12 | 1326.5
| 7326 | 2.4 | 265.9 | 7151.63 | 252.94 | 1323.13
| 7416 | 1.7 | 265.1 | 7241.58 | 252.69 | 1319.92
| 7507 | 1.5 | 272 | 7332.54 | 252.61 | 1317.38
| 7598 | 0.6 | 288.8 | 7423.52 | 252.81 | 1315.74
| 7688 | 0.3 | 303.6 | 7513.52 | 253.09 | 1315.1
| 7779 | 0.5 | 355.8 | 7604.52 | 253.62 | 1314.87
| 7870 | 0.2 | 343.4 | 7695.52 | 254.17 | 1314.8
| 7961 | 0.4 | 41 | 7786.52 | 254.56 | 1314.96
| 8052 | 0.3 | 278.8 | 7877.52 | 254.83 | 1314.93
| 8143 | 0.7 | 278.8 | 7968.51 | 254.96 | 1314.15
| 8234 | 0.4 | 296.1 | 8059.51 | 255.18 | 1313.32
| 8332 | 0.5 | 278.8 | 8157.5 | 255.4 | 1312.59
| 8387 | 0.5 | 278.8 | 8212.5 | 255.47 | 1312.11

## Lookup (hidden)
North Reference | RetunValue | Grid Type | ReturnValue | Deviation Indicator | ReturnValue
| 2 |  | 0 |  | 2
True |  | SPCS-Colorado Central-NAD27 |  | Directional
Grid |  | SPCS-Colorado Central-NAD83 |  | High Angle
|  | SPCS-Colorado North-NAD27 |  | Horizontal
SPCS-Colorado North-NAD83
SPCS-Colorado South-NAD27
SPCS-Colorado South-NAD83
UTM-Zone 12 NAD27
UTM-Zone 12 NAD83
UTM-Zone 13 NAD27
UTM-Zone 13 NAD83