## Data
Header Information | measured depth (ft) | inclination (°) | azimuth (°) | true vertical depth (ft) | northing +N/-S (ft) | easting +E/-W (ft)
Operator Name | 0 | 0 | 0 | 0 | 0 | 0
Kerr-McGee Oil & Gas Onshore LP | 77 | 0.2 | 201.2 | 77 | -0.13 | -0.05
Operator Number | 164 | 0.7 | 352.7 | 164 | 0.26 | -0.17
47120 | 253 | 2.2 | 359.5 | 252.97 | 2.51 | -0.26
Well Name and Number | 340 | 2.3 | 348.9 | 339.9 | 5.89 | -0.61
SADDLEBACK 4-29 | 417 | 3.9 | 343.5 | 416.79 | 9.92 | -1.65
API Number (if available) | 508 | 4.6 | 324.6 | 507.54 | 15.86 | -4.64
512335032 | 599 | 5.2 | 312.2 | 598.21 | 21.6 | -9.81
Location: QQ SEC TWP RGE | 689 | 6.3 | 312 | 687.75 | 27.65 | -16.5
NWNW Sec. 29 2N 67W | 780 | 8.4 | 318.6 | 778 | 35.98 | -24.61
Citing Type: Planned or Actual | 845 | 8.9 | 317.4 | 842.26 | 43.24 | -31.15
ACTUAL | 910 | 9.2 | 319.9 | 906.45 | 50.91 | -37.9
Deviation Indicator | 1021 | 11.1 | 320.2 | 1015.71 | 65.91 | -50.46
Directional | 1112 | 12.9 | 321.6 | 1104.72 | 80.6 | -62.37
North Reference | 1199 | 12.2 | 319.4 | 1189.64 | 95.2 | -74.39
True | 1290 | 12.1 | 319.3 | 1278.6 | 109.73 | -86.87
Grid Type | 1381 | 12.2 | 319.8 | 1367.56 | 124.3 | -99.29
#VALUE! | 1471 | 11.2 | 315.9 | 1455.7 | 137.84 | -111.51
| 1562 | 10.1 | 312.7 | 1545.13 | 149.6 | -123.53
| 1653 | 10.7 | 322 | 1634.64 | 161.67 | -134.59
| 1743 | 9.9 | 321 | 1723.19 | 174.27 | -144.61
| 1834 | 9 | 319.6 | 1812.95 | 185.77 | -154.14
| 1925 | 8.1 | 317.7 | 1902.94 | 195.93 | -163.07
| 2016 | 7.9 | 317.2 | 1993.05 | 205.26 | -171.64
| 2106 | 7 | 317.9 | 2082.29 | 213.87 | -179.51
| 2197 | 8 | 317.5 | 2172.51 | 222.65 | -187.51
| 2288 | 7 | 315.9 | 2262.73 | 231.3 | -195.65
| 2379 | 6.4 | 314.2 | 2353.11 | 238.82 | -203.14
| 2470 | 6.3 | 310.2 | 2443.55 | 245.58 | -210.59
| 2561 | 6.7 | 322.9 | 2533.97 | 253.03 | -217.61
| 2651 | 6 | 318.9 | 2623.42 | 260.77 | -223.87
| 2742 | 7.7 | 319.5 | 2713.77 | 268.99 | -230.95
| 2833 | 6.9 | 317.4 | 2804.03 | 277.65 | -238.61
| 2924 | 9.2 | 317.4 | 2894.13 | 287.03 | -247.24
| 3015 | 7.8 | 319.7 | 2984.13 | 297.09 | -256.16
| 3105 | 9.1 | 321 | 3073.15 | 307.28 | -264.59
| 3196 | 7.7 | 323.1 | 3163.17 | 317.75 | -272.78
| 3287 | 8.5 | 317.6 | 3253.26 | 327.59 | -280.97
| 3378 | 7 | 319.9 | 3343.43 | 336.8 | -289.08
| 3468 | 7.7 | 304.5 | 3432.7 | 344.41 | -297.58
| 3559 | 10.4 | 304.1 | 3522.56 | 352.47 | -309.41
| 3650 | 8.7 | 297.5 | 3612.29 | 360.25 | -322.32
| 3741 | 9.3 | 303.4 | 3702.18 | 367.48 | -334.56
| 3831 | 7.8 | 303.2 | 3791.17 | 374.83 | -345.74
| 3922 | 8.4 | 311.6 | 3881.27 | 382.62 | -355.88
| 4013 | 8 | 324.6 | 3971.34 | 392.2 | -364.52
| 4104 | 6.8 | 326.7 | 4061.59 | 401.86 | -371.15
| 4194 | 10 | 321.8 | 4150.61 | 412.46 | -378.9
| 4285 | 8.3 | 319.9 | 4240.45 | 423.69 | -388.02
| 4376 | 7.9 | 325 | 4330.54 | 433.84 | -395.84
| 4467 | 8 | 314.2 | 4420.67 | 443.38 | -403.97
| 4558 | 8 | 320.8 | 4510.79 | 452.7 | -412.51
| 4648 | 11.2 | 317.2 | 4599.52 | 463.97 | -422.41
| 4739 | 10.7 | 316.3 | 4688.86 | 476.56 | -434.25
| 4830 | 10.3 | 324.9 | 4778.34 | 489.33 | -444.77
| 4921 | 8.4 | 325.8 | 4868.13 | 501.48 | -453.18
| 5011 | 8.2 | 319.4 | 4957.19 | 511.79 | -461.05
| 5102 | 9.7 | 309.5 | 5047.08 | 521.6 | -471.19
| 5193 | 9.1 | 309.5 | 5136.86 | 531.05 | -482.66
| 5283 | 8.3 | 306 | 5225.82 | 539.4 | -493.41
| 5374 | 7.6 | 323.9 | 5315.96 | 548.12 | -502.27
| 5465 | 8.3 | 320.1 | 5406.09 | 558.02 | -510.03
| 5556 | 8.6 | 315.3 | 5496.1 | 567.9 | -519.03
| 5646 | 7.5 | 312.8 | 5585.21 | 576.67 | -528.07
| 5737 | 5.8 | 313.2 | 5675.6 | 583.85 | -535.78
| 5828 | 5.5 | 308.6 | 5766.16 | 589.72 | -542.54
| 5918 | 4.9 | 305.3 | 5855.79 | 594.62 | -549.06
| 6009 | 4 | 300.8 | 5946.51 | 598.49 | -554.96
| 6100 | 2.9 | 289.3 | 6037.35 | 600.88 | -559.86
| 6191 | 2.6 | 278.8 | 6128.24 | 601.95 | -564.07
| 6281 | 3 | 274.7 | 6218.13 | 602.46 | -568.44
| 6372 | 2 | 282.2 | 6309.05 | 602.99 | -572.36
| 6463 | 0.6 | 262.9 | 6400.02 | 603.27 | -574.39
| 6554 | 0.1 | 81.5 | 6491.02 | 603.22 | -574.78
| 6645 | 0.6 | 13.1 | 6582.02 | 603.69 | -574.59
| 6736 | 1 | 18.2 | 6673.01 | 604.91 | -574.24
| 6827 | 1.1 | 29.7 | 6763.99 | 606.43 | -573.56
| 6916 | 1.7 | 42.5 | 6852.97 | 608.14 | -572.24
| 7008 | 0 | 111.1 | 6944.95 | 609.15 | -571.32
| 7099 | 0.7 | 7.8 | 7035.95 | 609.7 | -571.25
| 7189 | 0.3 | 32.3 | 7125.95 | 610.44 | -571.04
| 7280 | 0.8 | 358.5 | 7216.94 | 611.28 | -570.93
| 7371 | 0.5 | 294.9 | 7307.94 | 612.08 | -571.31
| 7461 | 0.2 | 332.7 | 7397.94 | 612.39 | -571.74
| 7552 | 0.5 | 18 | 7488.94 | 612.9 | -571.69
| 7643 | 1.2 | 6 | 7579.92 | 614.23 | -571.47
| 7734 | 0.7 | 23.2 | 7670.91 | 615.69 | -571.15
| 7824 | 0.7 | 19.8 | 7760.91 | 616.71 | -570.75
| 7915 | 0.8 | 331.2 | 7851.9 | 617.79 | -570.86
| 8006 | 0.8 | 352.1 | 7942.89 | 618.98 | -571.26
| 8097 | 1.1 | 344 | 8033.88 | 620.44 | -571.58
| 8187 | 1 | 330.4 | 8123.86 | 621.96 | -572.21
| 8202 | 1 | 328 | 8138.86 | 622.18 | -572.34
| 8257 | 1 | 328 | 8193.85 | 623 | -572.85

## Lookup (hidden)
North Reference | RetunValue | Grid Type | ReturnValue | Deviation Indicator | ReturnValue
| 2 |  | 0 |  | 2
True |  | SPCS-Colorado Central-NAD27 |  | Directional
Grid |  | SPCS-Colorado Central-NAD83 |  | High Angle
|  | SPCS-Colorado North-NAD27 |  | Horizontal
SPCS-Colorado North-NAD83
SPCS-Colorado South-NAD27
SPCS-Colorado South-NAD83
UTM-Zone 12 NAD27
UTM-Zone 12 NAD83
UTM-Zone 13 NAD27
UTM-Zone 13 NAD83