## Data
Header Information | measured depth (ft) | inclination (°) | azimuth (°) | true vertical depth (ft) | northing +N/-S (ft) | easting +E/-W (ft)
Operator Name | 0.00 | 0.00 | 0.00 | 0.00 | 0.00 | 0.00
KERR-MCGEE OIL & GAS ONSHORE LP | 125.00 | 0.13 | 75.28 | 125.00 | 0.04 | 0.14
Operator Number | 225.00 | 0.25 | 58.42 | 225.00 | 0.18 | 0.43
47120 | 325.00 | 0.42 | 46.06 | 325.00 | 0.55 | 0.88
Well Name and Number | 425.00 | 0.61 | 37.92 | 424.99 | 1.22 | 1.47
BROWN 1N-35HZ | 525.00 | 1.14 | 51.74 | 524.98 | 2.26 | 2.58
API Number (if available) | 625.00 | 1.49 | 51.88 | 624.96 | 3.68 | 4.39
512335166 | 725.00 | 2.10 | 49.36 | 724.91 | 5.67 | 6.80
Location: QQ SEC TWP RGE | 803.00 | 2.45 | 55.08 | 802.84 | 7.56 | 9.25
SEC.35-T3N-R66W | 884.00 | 2.99 | 59.14 | 883.75 | 9.63 | 12.48
Citing Type: Planned or Actual | 914.00 | 3.05 | 62.22 | 913.71 | 10.41 | 13.86
ACTUAL | 1,003.00 | 2.66 | 88.42 | 1,002.60 | 11.57 | 18.02
Deviation Indicator | 1,094.00 | 2.54 | 152.33 | 1,093.53 | 9.84 | 21.07
Horizontal | 1,183.00 | 3.75 | 179.29 | 1,182.40 | 5.18 | 22.02
North Reference | 1,273.00 | 4.40 | 211.30 | 1,272.18 | -0.71 | 20.26
True | 1,363.00 | 5.75 | 215.01 | 1,361.83 | -7.36 | 15.88
Grid Type | 1,454.00 | 5.35 | 214.21 | 1,452.40 | -14.60 | 10.88
#VALUE! | 1,544.00 | 5.49 | 210.11 | 1,542.00 | -21.79 | 6.36
| 1,635.00 | 5.38 | 207.79 | 1,632.59 | -29.33 | 2.19
| 1,725.00 | 6.79 | 237.47 | 1,722.10 | -35.93 | -4.26
| 1,816.00 | 6.25 | 234.09 | 1,812.51 | -41.73 | -12.81
| 1,906.00 | 5.67 | 219.68 | 1,902.03 | -48.02 | -19.62
| 1,996.00 | 5.60 | 224.59 | 1,991.60 | -54.57 | -25.54
| 2,086.00 | 5.09 | 178.72 | 2,081.24 | -61.69 | -28.54
| 2,182.00 | 5.85 | 201.56 | 2,176.82 | -70.50 | -30.24
| 2,277.00 | 5.75 | 199.72 | 2,271.33 | -79.48 | -33.62
| 2,372.00 | 5.59 | 198.44 | 2,365.87 | -88.35 | -36.69
| 2,467.00 | 6.37 | 214.37 | 2,460.35 | -97.09 | -41.13
| 2,563.00 | 5.79 | 209.90 | 2,555.81 | -105.69 | -46.55
| 2,658.00 | 4.98 | 208.73 | 2,650.39 | -113.46 | -50.92
| 2,753.00 | 4.24 | 205.68 | 2,745.09 | -120.24 | -54.43
| 2,848.00 | 5.05 | 215.78 | 2,839.78 | -126.79 | -58.39
| 2,943.00 | 4.66 | 218.50 | 2,934.43 | -133.21 | -63.24
| 3,038.00 | 4.39 | 217.67 | 3,029.14 | -139.10 | -67.86
| 3,134.00 | 6.32 | 218.55 | 3,124.71 | -146.15 | -73.40
| 3,229.00 | 5.90 | 218.86 | 3,219.17 | -154.04 | -79.73
| 3,324.00 | 4.85 | 217.80 | 3,313.76 | -161.01 | -85.25
| 3,420.00 | 4.27 | 219.80 | 3,409.45 | -166.96 | -90.03
| 3,515.00 | 5.35 | 212.42 | 3,504.12 | -173.42 | -94.66
| 3,610.00 | 3.80 | 217.56 | 3,598.81 | -179.66 | -98.96
| 3,705.00 | 4.74 | 208.54 | 3,693.55 | -185.60 | -102.75
| 3,801.00 | 5.60 | 206.48 | 3,789.16 | -193.28 | -106.74
| 3,896.00 | 4.61 | 207.56 | 3,883.78 | -200.81 | -110.57
| 3,991.00 | 5.51 | 208.53 | 3,978.41 | -208.20 | -114.51
| 4,086.00 | 4.32 | 207.30 | 4,073.06 | -215.39 | -118.33
| 4,181.00 | 6.30 | 216.82 | 4,167.65 | -222.74 | -123.10
| 4,276.00 | 5.97 | 219.78 | 4,262.10 | -230.71 | -129.38
| 4,371.00 | 5.38 | 220.50 | 4,356.64 | -237.89 | -135.44
| 4,466.00 | 5.72 | 210.21 | 4,451.19 | -245.37 | -140.71
| 4,562.00 | 5.49 | 208.68 | 4,546.73 | -253.54 | -145.32
| 4,657.00 | 4.83 | 210.76 | 4,641.35 | -260.96 | -149.55
| 4,752.00 | 6.24 | 199.36 | 4,735.91 | -269.27 | -153.31
| 4,847.00 | 5.73 | 200.70 | 4,830.39 | -278.58 | -156.69
| 4,942.00 | 5.47 | 201.56 | 4,924.93 | -287.22 | -160.03
| 5,038.00 | 6.07 | 199.98 | 5,020.45 | -296.25 | -163.45
| 5,133.00 | 6.31 | 201.16 | 5,114.89 | -305.84 | -167.05
| 5,228.00 | 5.32 | 200.52 | 5,209.40 | -314.83 | -170.48
| 5,324.00 | 6.04 | 205.28 | 5,304.93 | -323.57 | -174.20
| 5,419.00 | 5.30 | 204.03 | 5,399.47 | -332.09 | -178.12
| 5,515.00 | 5.61 | 211.11 | 5,495.03 | -340.16 | -182.35
| 5,610.00 | 5.10 | 211.74 | 5,589.62 | -347.73 | -186.97
| 5,706.00 | 3.93 | 209.30 | 5,685.32 | -354.22 | -190.82
| 5,801.00 | 3.34 | 217.03 | 5,780.13 | -359.27 | -194.08
| 5,896.00 | 4.74 | 214.92 | 5,874.89 | -364.70 | -198.00
| 5,992.00 | 5.62 | 212.81 | 5,970.50 | -371.90 | -202.81
| 6,088.00 | 4.11 | 216.21 | 6,066.15 | -378.63 | -207.39
| 6,183.00 | 4.04 | 209.96 | 6,160.91 | -384.28 | -211.08
| 6,278.00 | 3.33 | 205.80 | 6,255.71 | -389.66 | -213.95
| 6,374.00 | 2.53 | 262.76 | 6,351.60 | -392.44 | -217.26
| 6,469.00 | 0.09 | 226.59 | 6,446.57 | -392.75 | -219.40
| 6,565.00 | 0.25 | 147.01 | 6,542.57 | -392.98 | -219.34
| 6,628.00 | 0.34 | 136.23 | 6,605.57 | -393.23 | -219.14
| 6,660.00 | 0.13 | 201.79 | 6,637.57 | -393.33 | -219.08
| 6,692.00 | 1.97 | 13.12 | 6,669.56 | -392.83 | -218.97
| 6,724.00 | 5.57 | 6.90 | 6,701.49 | -390.75 | -218.66
| 6,755.00 | 8.64 | 6.71 | 6,732.25 | -386.95 | -218.21
| 6,788.00 | 12.17 | 6.68 | 6,764.70 | -381.03 | -217.51
| 6,819.00 | 14.79 | 4.04 | 6,794.84 | -373.84 | -216.85
| 6,851.00 | 16.84 | 359.94 | 6,825.63 | -365.12 | -216.57
| 6,883.00 | 20.01 | 357.72 | 6,855.99 | -355.02 | -216.79
| 6,915.00 | 23.06 | 356.90 | 6,885.75 | -343.28 | -217.35
| 6,946.00 | 25.96 | 357.45 | 6,913.95 | -330.44 | -217.98
| 6,978.00 | 28.85 | 359.24 | 6,942.36 | -315.72 | -218.40
| 7,010.00 | 31.64 | 359.82 | 6,970.00 | -299.61 | -218.52
| 7,042.00 | 34.09 | 0.12 | 6,996.88 | -282.24 | -218.53
| 7,074.00 | 36.55 | 358.62 | 7,022.99 | -263.74 | -218.74
| 7,105.00 | 39.80 | 356.26 | 7,047.35 | -244.61 | -219.61
| 7,137.00 | 43.38 | 355.84 | 7,071.28 | -223.42 | -221.08
| 7,169.00 | 46.55 | 355.17 | 7,093.92 | -200.88 | -222.85
| 7,200.00 | 49.05 | 356.82 | 7,114.75 | -177.98 | -224.45
| 7,232.00 | 51.26 | 358.05 | 7,135.25 | -153.43 | -225.55
| 7,264.00 | 53.64 | 359.76 | 7,154.75 | -128.07 | -226.02
| 7,296.00 | 55.95 | 1.68 | 7,173.20 | -101.93 | -225.69
| 7,327.00 | 57.97 | 3.98 | 7,190.10 | -75.98 | -224.40
| 7,359.00 | 60.86 | 5.27 | 7,206.38 | -48.53 | -222.18
| 7,391.00 | 65.45 | 4.64 | 7,220.83 | -20.09 | -219.71
| 7,423.00 | 69.35 | 4.44 | 7,233.12 | 9.36 | -217.38
| 7,455.00 | 72.51 | 4.43 | 7,243.58 | 39.51 | -215.04
| 7,486.00 | 74.58 | 3.40 | 7,252.36 | 69.16 | -213.01
| 7,518.00 | 75.41 | 2.75 | 7,260.64 | 100.03 | -211.35
| 7,550.00 | 76.29 | 1.82 | 7,268.47 | 131.03 | -210.12
| 7,582.00 | 75.33 | 1.24 | 7,276.31 | 162.04 | -209.29
| 7,613.00 | 75.80 | 1.40 | 7,284.04 | 192.06 | -208.60
| 7,645.00 | 78.47 | 2.14 | 7,291.16 | 223.24 | -207.63
| 7,677.00 | 82.93 | 2.05 | 7,296.33 | 254.79 | -206.48
| 7,708.00 | 84.88 | 2.71 | 7,299.62 | 285.58 | -205.20
| 7,740.00 | 85.83 | 2.63 | 7,302.21 | 317.44 | -203.71
| 7,773.80 | 86.27 | 2.33 | 7,304.54 | 351.13 | -202.25
| 7,808.00 | 86.72 | 2.03 | 7,306.63 | 385.24 | -200.95
| 7,871.00 | 86.91 | 1.90 | 7,310.13 | 448.11 | -198.80
| 7,966.00 | 87.72 | 0.96 | 7,314.58 | 542.97 | -196.43
| 8,062.00 | 89.07 | 0.03 | 7,317.27 | 638.93 | -195.60
| 8,157.00 | 90.43 | 0.03 | 7,317.69 | 733.92 | -195.55
| 8,252.00 | 89.69 | 359.68 | 7,317.59 | 828.92 | -195.79
| 8,348.00 | 91.17 | 359.49 | 7,316.87 | 924.92 | -196.48
| 8,443.00 | 90.87 | 359.11 | 7,315.18 | 1,019.89 | -197.64
| 8,538.00 | 90.74 | 358.92 | 7,313.84 | 1,114.87 | -199.28
| 8,634.00 | 90.74 | 358.84 | 7,312.60 | 1,210.84 | -201.15
| 8,729.00 | 91.48 | 358.74 | 7,310.76 | 1,305.80 | -203.16
| 8,824.00 | 90.99 | 358.20 | 7,308.71 | 1,400.75 | -205.70
| 8,919.00 | 91.55 | 357.53 | 7,306.61 | 1,495.66 | -209.23
| 9,014.00 | 90.56 | 357.59 | 7,304.86 | 1,590.55 | -213.28
| 9,109.00 | 89.57 | 358.67 | 7,304.75 | 1,685.50 | -216.38
| 9,204.00 | 91.30 | 359.98 | 7,304.03 | 1,780.49 | -217.50
| 9,299.00 | 91.79 | 359.68 | 7,301.47 | 1,875.45 | -217.78
| 9,394.00 | 90.56 | 0.12 | 7,299.52 | 1,970.43 | -217.94
| 9,490.00 | 91.24 | 0.42 | 7,298.01 | 2,066.41 | -217.49
| 9,585.00 | 92.72 | 0.87 | 7,294.73 | 2,161.35 | -216.42
| 9,680.00 | 91.61 | 0.70 | 7,291.14 | 2,256.27 | -215.12
| 9,775.00 | 90.86 | 0.29 | 7,289.09 | 2,351.24 | -214.30
| 9,870.00 | 90.56 | 0.21 | 7,287.92 | 2,446.24 | -213.89
| 9,965.00 | 90.80 | 359.97 | 7,286.79 | 2,541.23 | -213.74
| 10,061.00 | 90.80 | 0.10 | 7,285.45 | 2,637.22 | -213.68
| 10,156.00 | 91.17 | 0.54 | 7,283.81 | 2,732.20 | -213.15
| 10,252.00 | 91.17 | 1.11 | 7,281.85 | 2,828.17 | -211.77
| 10,347.00 | 90.80 | 1.27 | 7,280.22 | 2,923.14 | -209.79
| 10,443.00 | 90.68 | 1.61 | 7,278.98 | 3,019.10 | -207.38
| 10,538.00 | 90.37 | 1.90 | 7,278.11 | 3,114.05 | -204.47
| 10,633.00 | 90.68 | 1.39 | 7,277.24 | 3,209.01 | -201.75
| 10,729.00 | 90.99 | 0.50 | 7,275.84 | 3,304.98 | -200.16
| 10,824.00 | 91.17 | 0.30 | 7,274.05 | 3,399.96 | -199.50
| 10,920.00 | 91.85 | 359.46 | 7,271.52 | 3,495.93 | -199.70
| 11,015.00 | 91.48 | 359.39 | 7,268.76 | 3,590.88 | -200.65
| 11,111.00 | 91.98 | 0.73 | 7,265.86 | 3,686.84 | -200.55
| 11,206.00 | 90.25 | 0.69 | 7,264.01 | 3,781.81 | -199.38
| 11,302.00 | 89.01 | 0.78 | 7,264.63 | 3,877.80 | -198.15
| 11,397.00 | 88.70 | 0.49 | 7,266.53 | 3,972.77 | -197.09
| 11,493.00 | 89.01 | 0.36 | 7,268.45 | 4,068.75 | -196.38
| 11,588.00 | 88.52 | 0.26 | 7,270.50 | 4,163.73 | -195.87
| 11,663.00 | 88.45 | 0.27 | 7,272.48 | 4,238.70 | -195.52
| 11,708.00 | 88.45 | 0.27 | 7,273.70 | 4,283.68 | -195.31

## Lookup (hidden)
North Reference | RetunValue | Grid Type | ReturnValue | Deviation Indicator | ReturnValue
| 2 |  | 0 |  | 4
True |  | SPCS-Colorado Central-NAD27 |  | Directional
Grid |  | SPCS-Colorado Central-NAD83 |  | High Angle
|  | SPCS-Colorado North-NAD27 |  | Horizontal
SPCS-Colorado North-NAD83
SPCS-Colorado South-NAD27
SPCS-Colorado South-NAD83
UTM-Zone 12 NAD27
UTM-Zone 12 NAD83
UTM-Zone 13 NAD27
UTM-Zone 13 NAD83