## Data
Header Information | measured depth (ft) | inclination (°) | azimuth (°) | true vertical depth (ft) | northing +N/-S (ft) | easting +E/-W (ft)
Operator Name | 0 | 0 | 13.87 | 0 | 0 | 0
KERR-MCGEE OIL & GAS ONSHORE LP | 17 | 0 | 13.87 | 17 | 0 | 0
Operator Number | 117 | 0.47 | 13.87 | 117 | 0.4 | 0.1
47120 | 217 | 0.45 | 328.97 | 217 | 1.13 | -0.01
Well Name and Number | 317 | 0.49 | 43.44 | 316.99 | 1.78 | 0.09
RICE 27N-33HZ | 417 | 0.44 | 20.11 | 416.99 | 2.45 | 0.51
API Number (if available) | 517 | 0.21 | 191 | 516.99 | 2.63 | 0.61
512334729 | 617 | 0.13 | 163.6 | 616.99 | 2.34 | 0.61
Location: QQ SEC TWP RGE | 667 | 0.36 | 136.17 | 666.99 | 2.18 | 0.73
SEC.33-T3N-R66W | 779 | 0.15 | 160.74 | 778.99 | 1.78 | 1.02
Citing Type: Planned or Actual | 870 | 0.18 | 89.18 | 869.99 | 1.67 | 1.2
ACTUAL | 962 | 0.25 | 154.17 | 961.99 | 1.49 | 1.44
Deviation Indicator | 1052 | 0.46 | 179.64 | 1051.98 | 0.96 | 1.52
Horizontal | 1143 | 0.43 | 182.74 | 1142.98 | 0.25 | 1.51
North Reference | 1234 | 0.51 | 197.87 | 1233.98 | -0.48 | 1.37
True | 1324 | 0.49 | 214.05 | 1323.98 | -1.18 | 1.03
Grid Type | 1411 | 1.37 | 126.66 | 1410.97 | -2.11 | 1.66
#VALUE! | 1495 | 2.96 | 123.13 | 1494.9 | -3.89 | 4.28
| 1581 | 4.39 | 125.24 | 1580.72 | -7 | 8.83
| 1666 | 5.08 | 130.53 | 1665.43 | -11.33 | 14.35
| 1751 | 6.23 | 126.29 | 1750.02 | -16.5 | 20.92
| 1837 | 7.04 | 129.08 | 1835.44 | -22.59 | 28.78
| 1922 | 7.51 | 127.43 | 1919.76 | -29.25 | 37.23
| 2008 | 7.2 | 131.49 | 2005.05 | -36.23 | 45.73
| 2093 | 9.83 | 136.6 | 2089.11 | -45.04 | 54.71
| 2178 | 11.82 | 128.01 | 2172.6 | -55.67 | 66.55
| 2264 | 13.87 | 126.27 | 2256.44 | -67.19 | 81.81
| 2349 | 14.08 | 126.72 | 2338.92 | -79.4 | 98.31
| 2434 | 14.16 | 125.47 | 2421.36 | -91.62 | 115.06
| 2520 | 14.66 | 126.46 | 2504.65 | -104.19 | 132.38
| 2605 | 14 | 121.88 | 2587.01 | -116.01 | 149.76
| 2691 | 14.52 | 119.86 | 2670.36 | -126.87 | 167.95
| 2776 | 13.54 | 122.45 | 2752.82 | -137.52 | 185.59
| 2861 | 14.58 | 125.02 | 2835.28 | -149 | 202.74
| 2947 | 15.41 | 127.76 | 2918.35 | -162.21 | 220.64
| 3032 | 15.62 | 128.75 | 3000.25 | -176.28 | 238.5
| 3117 | 14.55 | 128.26 | 3082.32 | -190.06 | 255.81
| 3203 | 13.98 | 127.28 | 3165.67 | -203.04 | 272.55
| 3289 | 13.61 | 129.37 | 3249.19 | -215.75 | 288.64
| 3374 | 12.45 | 125.99 | 3332 | -227.48 | 303.79
| 3459 | 10.99 | 127.68 | 3415.23 | -237.82 | 317.61
| 3545 | 10.01 | 122.17 | 3499.79 | -246.81 | 330.43
| 3630 | 8.92 | 130.76 | 3583.63 | -255.04 | 341.67
| 3715 | 9.76 | 131.62 | 3667.51 | -264.13 | 352.05
| 3801 | 9.47 | 125.87 | 3752.3 | -273.12 | 363.23
| 3886 | 11.44 | 123.19 | 3835.88 | -281.83 | 375.96
| 3971 | 12.74 | 125.75 | 3919 | -291.92 | 390.62
| 4057 | 12.62 | 126.09 | 4002.9 | -303 | 405.91
| 4142 | 14.23 | 126.05 | 4085.58 | -314.61 | 421.86
| 4228 | 14.71 | 124.99 | 4168.85 | -327.1 | 439.35
| 4313 | 14.29 | 125.3 | 4251.14 | -339.35 | 456.75
| 4398 | 13.55 | 126.83 | 4333.64 | -351.38 | 473.28
| 4484 | 13.55 | 128.75 | 4417.25 | -363.72 | 489.2
| 4569 | 14.21 | 130.98 | 4499.77 | -376.8 | 504.85
| 4654 | 14.22 | 130.26 | 4582.17 | -390.39 | 520.69
| 4740 | 14.58 | 128.89 | 4665.46 | -404.01 | 537.18
| 4825 | 14.21 | 129.06 | 4747.79 | -417.3 | 553.6
| 4910 | 11.34 | 128.08 | 4830.68 | -429.03 | 568.29
| 4996 | 10.89 | 127.11 | 4915.07 | -439.15 | 581.42
| 5081 | 11.59 | 125.43 | 4998.44 | -448.94 | 594.78
| 5166 | 12.25 | 123.59 | 5081.61 | -458.88 | 609.25
| 5252 | 13.04 | 126.87 | 5165.52 | -469.75 | 624.61
| 5337 | 13.06 | 127.17 | 5248.32 | -481.31 | 639.94
| 5423 | 10.83 | 127.77 | 5332.46 | -492.13 | 654.07
| 5508 | 9.32 | 125.08 | 5416.14 | -500.97 | 666.01
| 5593 | 8.98 | 124.33 | 5500.06 | -508.67 | 677.12
| 5678 | 7.6 | 127.15 | 5584.17 | -515.81 | 687.08
| 5764 | 6.49 | 130.33 | 5669.52 | -522.39 | 695.32
| 5849 | 5.5 | 135.33 | 5754.06 | -528.39 | 701.85
| 5934 | 4.79 | 134.85 | 5838.71 | -533.79 | 707.23
| 6019 | 3.86 | 135.3 | 5923.47 | -538.33 | 711.76
| 6105 | 2.34 | 136.6 | 6009.34 | -541.66 | 715
| 6190 | 1.48 | 129.09 | 6094.29 | -543.62 | 717.04
| 6275 | 1.16 | 110.91 | 6179.27 | -544.61 | 718.7
| 6361 | 1.51 | 109.88 | 6265.25 | -545.31 | 720.58
| 6446 | 1.98 | 108.87 | 6350.21 | -546.17 | 723.02
| 6531 | 2.1 | 96.05 | 6435.16 | -546.81 | 725.96
| 6577 | 2.1 | 87.85 | 6481.13 | -546.86 | 727.64
| 6630 | 1.86 | 69.88 | 6534.09 | -546.53 | 729.42
| 6660 | 3.6 | 32.45 | 6564.06 | -545.57 | 730.38
| 6702 | 8.28 | 17.51 | 6605.83 | -541.57 | 732
| 6745 | 13.21 | 14.72 | 6648.06 | -533.86 | 734.18
| 6788 | 17.58 | 8.08 | 6689.51 | -522.67 | 736.34
| 6830 | 22.36 | 3.76 | 6728.97 | -508.41 | 737.76
| 6873 | 26.36 | 358.6 | 6768.14 | -490.7 | 738.06
| 6916 | 29.45 | 356.56 | 6806.14 | -470.6 | 737.19
| 6958 | 32.29 | 356.77 | 6842.19 | -449.09 | 735.94
| 7001 | 35.21 | 357.17 | 6877.94 | -425.23 | 734.68
| 7044 | 38.39 | 357.01 | 6912.36 | -399.51 | 733.37
| 7086 | 41.82 | 356.91 | 6944.48 | -372.5 | 731.94
| 7129 | 44.53 | 356.35 | 6975.84 | -343.13 | 730.2
| 7172 | 48.64 | 355.47 | 7005.38 | -311.98 | 727.97
| 7214 | 51.24 | 355.64 | 7032.41 | -279.93 | 725.48
| 7257 | 55.68 | 355.51 | 7058.01 | -245.5 | 722.81
| 7299 | 59.15 | 355.78 | 7080.62 | -210.22 | 720.13
| 7342 | 59.93 | 355.29 | 7102.42 | -173.26 | 717.24
| 7385 | 61.53 | 356.87 | 7123.45 | -135.85 | 714.68
| 7427 | 63.42 | 355.36 | 7142.86 | -98.69 | 712.15
| 7470 | 67.5 | 354.22 | 7160.71 | -59.74 | 708.6
| 7513 | 72.25 | 353.82 | 7175.5 | -19.6 | 704.39
| 7555 | 76.09 | 355.74 | 7186.96 | 20.63 | 700.72
| 7598 | 76.71 | 358.48 | 7197.07 | 62.37 | 698.61
| 7641 | 78.84 | 358.48 | 7206.18 | 104.37 | 697.5
| 7683 | 84.23 | 358.76 | 7212.36 | 145.89 | 696.5
| 7691 | 84.62 | 358.73 | 7213.13 | 153.85 | 696.33
| 7726 | 87.368 | 359.503 | 7215.58 | 188.76 | 695.79
| 7765 | 90.43 | 0.36 | 7216.33 | 227.74 | 695.74
| 7808 | 91.01 | 0.16 | 7215.79 | 270.74 | 695.94
| 7893 | 89.44 | 0.01 | 7215.45 | 355.74 | 696.06
| 7978 | 88.86 | 0.08 | 7216.71 | 440.73 | 696.13
| 8064 | 88.33 | 359.22 | 7218.82 | 526.7 | 695.6
| 8149 | 88.51 | 0.43 | 7221.17 | 611.66 | 695.34
| 8237 | 89.07 | 358.93 | 7223.03 | 699.64 | 694.85
| 8322 | 89.32 | 358.52 | 7224.22 | 784.61 | 692.96
| 8407 | 89.6 | 357.98 | 7225.02 | 869.57 | 690.37
| 8493 | 90.43 | 358.65 | 7225 | 955.53 | 687.84
| 8578 | 89.91 | 358.64 | 7224.75 | 1040.5 | 685.83
| 8663 | 90.9 | 359.16 | 7224.15 | 1125.48 | 684.2
| 8748 | 89.07 | 357.67 | 7224.17 | 1210.45 | 681.85
| 8834 | 89.69 | 357.26 | 7225.1 | 1296.36 | 678.04
| 8919 | 90.68 | 357.37 | 7224.82 | 1381.26 | 674.06
| 9004 | 90.58 | 357.9 | 7223.89 | 1466.18 | 670.55
| 9089 | 90.77 | 357.28 | 7222.89 | 1551.1 | 666.98
| 9175 | 90.84 | 358.58 | 7221.68 | 1637.04 | 663.87
| 9260 | 87.78 | 357.99 | 7222.7 | 1721.98 | 661.33
| 9345 | 88.63 | 359.17 | 7225.37 | 1806.91 | 659.22
| 9430 | 88.24 | 357.59 | 7227.69 | 1891.84 | 656.82
| 9516 | 89.72 | 356.69 | 7229.22 | 1977.72 | 652.53
| 9601 | 89.28 | 356.18 | 7229.96 | 2062.55 | 647.25
| 9686 | 90.18 | 357.09 | 7230.36 | 2147.4 | 642.26
| 9771 | 91.2 | 357.19 | 7229.34 | 2232.29 | 638.02
| 9857 | 91.93 | 358.05 | 7226.99 | 2318.18 | 634.45
| 9942 | 91.2 | 357.5 | 7224.67 | 2403.08 | 631.15
| 10027 | 90.55 | 357.17 | 7223.37 | 2487.98 | 627.2
| 10113 | 90.33 | 358.64 | 7222.71 | 2573.92 | 624.05
| 10198 | 89.22 | 358.25 | 7223.04 | 2658.89 | 621.75
| 10283 | 89.1 | 358.01 | 7224.29 | 2743.83 | 618.97
| 10369 | 88.85 | 358.42 | 7225.83 | 2829.77 | 616.29
| 10454 | 89.72 | 358.96 | 7226.89 | 2914.74 | 614.35
| 10539 | 89.35 | 359.23 | 7227.58 | 2999.73 | 613.01
| 10625 | 90.15 | 359.04 | 7227.95 | 3085.72 | 611.71
| 10710 | 89.96 | 358.41 | 7227.87 | 3170.7 | 609.82
| 10795 | 89.93 | 358.91 | 7227.95 | 3255.67 | 607.83
| 10881 | 89.38 | 358.56 | 7228.47 | 3341.65 | 605.93
| 10966 | 89.65 | 357.7 | 7229.19 | 3426.6 | 603.16
| 11051 | 89.41 | 358.47 | 7229.89 | 3511.55 | 600.32
| 11136 | 89.67 | 356.8 | 7230.57 | 3596.47 | 596.81
| 11221 | 90.64 | 358.96 | 7230.34 | 3681.41 | 593.67
| 11307 | 91.37 | 359.17 | 7228.83 | 3767.38 | 592.26
| 11392 | 91.36 | 357.64 | 7226.81 | 3852.32 | 589.9
| 11477 | 91.63 | 357.21 | 7224.59 | 3937.21 | 586.08
| 11563 | 91.39 | 357.35 | 7222.32 | 4023.08 | 582
| 11648 | 91.35 | 356.76 | 7220.29 | 4107.95 | 577.64
| 11662 | 91.38 | 356.69 | 7219.96 | 4121.92 | 576.84
| 11716 | 91.38 | 356.69 | 7218.66 | 4175.81 | 573.72

## Lookup (hidden)
North Reference | RetunValue | Grid Type | ReturnValue | Deviation Indicator | ReturnValue
| 2 |  | 0 |  | 4
True |  | SPCS-Colorado Central-NAD27 |  | Directional
Grid |  | SPCS-Colorado Central-NAD83 |  | High Angle
|  | SPCS-Colorado North-NAD27 |  | Horizontal
SPCS-Colorado North-NAD83
SPCS-Colorado South-NAD27
SPCS-Colorado South-NAD83
UTM-Zone 12 NAD27
UTM-Zone 12 NAD83
UTM-Zone 13 NAD27
UTM-Zone 13 NAD83