## Data
Header Information | measured depth (ft) | inclination (°) | azimuth (°) | true vertical depth (ft) | northing +N/-S (ft) | easting +E/-W (ft)
Operator Name | 0 | 0 | 0 | 0 | 0 | 0
ENCANA OIL & GAS (USA) INC | 110 | 0.3 | 107.1 | 110 | -0.08 | 0.28
Operator Number | 203 | 0 | 99.4 | 203 | -0.16 | 0.51
100185 | 234 | 0.5 | 186 | 234 | -0.29 | 0.49
Well Name and Number | 264 | 0.8 | 155.6 | 264 | -0.61 | 0.57
HMU Federal 16-9C | 294 | 0.8 | 117.1 | 293.99 | -0.9 | 0.84
API Number (if available) | 325 | 1.7 | 115.9 | 324.99 | -1.2 | 1.45
05-045-20402 | 356 | 1.8 | 112.3 | 355.97 | -1.58 | 2.31
Location: QQ SEC TWP RGE | 386 | 3.2 | 105.1 | 385.94 | -1.98 | 3.55
NWSE 16 7S 93W 6 PM | 417 | 4 | 100.3 | 416.88 | -2.4 | 5.45
Citing Type: Planned or Actual | 448 | 5.1 | 95.5 | 447.78 | -2.72 | 7.89
Actual | 479 | 5.7 | 90.3 | 478.64 | -2.86 | 10.8
Deviation Indicator | 571 | 6.7 | 87.3 | 570.11 | -2.64 | 20.73
Directional | 662 | 6.5 | 87.7 | 660.5 | -2.18 | 31.18
North Reference | 754 | 7.2 | 95.4 | 751.85 | -2.51 | 42.12
True | 846 | 7.4 | 95.9 | 843.1 | -3.66 | 53.76
Grid Type | 937 | 7.2 | 96.1 | 933.36 | -4.87 | 65.25
#VALUE! | 1030 | 7.7 | 97.1 | 1025.58 | -6.26 | 77.23
| 1122 | 8.1 | 97.6 | 1116.7 | -7.88 | 89.77
| 1213 | 7.8 | 97.9 | 1206.83 | -9.58 | 102.24
| 1304 | 8.4 | 96.1 | 1296.92 | -11.13 | 114.97
| 1397 | 7.8 | 99.6 | 1388.99 | -12.91 | 127.95
| 1488 | 8 | 98.6 | 1479.13 | -14.88 | 140.3
| 1540 | 8.4 | 97.3 | 1530.6 | -15.91 | 147.64
| 1647 | 7.2 | 96 | 1636.61 | -17.6 | 162.06
| 1742 | 7.6 | 93.3 | 1730.82 | -18.58 | 174.26
| 1837 | 7.4 | 95.9 | 1825 | -19.58 | 186.61
| 1933 | 7.4 | 94.8 | 1920.21 | -20.73 | 198.92
| 2028 | 7.1 | 96.3 | 2014.45 | -21.88 | 210.86
| 2123 | 7 | 98.9 | 2108.73 | -23.42 | 222.41
| 2219 | 7.7 | 94.5 | 2203.94 | -24.83 | 234.6
| 2315 | 7.5 | 94 | 2299.1 | -25.78 | 247.26
| 2410 | 7.3 | 93.7 | 2393.3 | -26.6 | 259.47
| 2504 | 7.5 | 93.3 | 2486.52 | -27.34 | 271.55
| 2600 | 8.1 | 93.1 | 2581.63 | -28.06 | 284.56
| 2695 | 7.8 | 93.4 | 2675.72 | -28.81 | 297.68
| 2791 | 7.7 | 92.1 | 2770.84 | -29.43 | 310.61
| 2887 | 8 | 98.8 | 2865.95 | -30.69 | 323.64
| 2950 | 7.9 | 97.5 | 2928.34 | -31.92 | 332.26
| 3014 | 7.7 | 96.2 | 2991.75 | -32.96 | 340.89
| 3078 | 7.8 | 101.7 | 3055.16 | -34.3 | 349.4
| 3142 | 7.7 | 103.1 | 3118.58 | -36.16 | 357.83
| 3205 | 7.7 | 102.3 | 3181.01 | -38.01 | 366.07
| 3269 | 7.5 | 99.8 | 3244.45 | -39.64 | 374.37
| 3333 | 7.3 | 100.8 | 3307.92 | -41.11 | 382.48
| 3396 | 7.3 | 101.2 | 3370.41 | -42.64 | 390.34
| 3460 | 6.9 | 99.1 | 3433.91 | -44.03 | 398.12
| 3523 | 6.9 | 97.2 | 3496.46 | -45.11 | 405.61
| 3587 | 6.3 | 94.3 | 3560.03 | -45.85 | 412.93
| 3650 | 6.5 | 95.5 | 3622.64 | -46.45 | 419.93
| 3714 | 6.6 | 92.8 | 3686.22 | -46.98 | 427.21
| 3778 | 6.9 | 96.2 | 3749.78 | -47.57 | 434.7
| 3841 | 7.1 | 98.8 | 3812.31 | -48.58 | 442.31
| 3905 | 6.6 | 94.2 | 3875.85 | -49.45 | 449.89
| 3969 | 7 | 101.8 | 3939.41 | -50.52 | 457.37
| 4032 | 7.1 | 103 | 4001.93 | -52.18 | 464.93
| 4128 | 6.8 | 101.8 | 4097.22 | -54.68 | 476.27
| 4223 | 6.6 | 99.6 | 4191.58 | -56.74 | 487.16
| 4318 | 6.2 | 98.2 | 4285.98 | -58.38 | 497.62
| 4413 | 6 | 95.7 | 4380.45 | -59.61 | 507.64
| 4507 | 6.7 | 101.1 | 4473.87 | -61.15 | 517.91
| 4603 | 6.2 | 100.7 | 4569.26 | -63.19 | 528.5
| 4697 | 6.2 | 97.5 | 4662.71 | -64.79 | 538.52
| 4792 | 5.8 | 96.4 | 4757.19 | -66 | 548.37
| 4888 | 5.7 | 101.3 | 4852.71 | -67.47 | 557.87
| 4983 | 7.3 | 106.2 | 4947.1 | -70.08 | 568.29
| 5078 | 6.8 | 106.1 | 5041.38 | -73.33 | 579.49
| 5174 | 6.7 | 107.7 | 5136.71 | -76.6 | 590.29
| 5267 | 7 | 96.3 | 5229.05 | -78.88 | 601.09
| 5362 | 6.4 | 92.7 | 5323.4 | -79.76 | 612.13
| 5458 | 7.5 | 91.6 | 5418.7 | -80.19 | 623.74
| 5553 | 7.1 | 91.7 | 5512.93 | -80.54 | 635.8
| 5648 | 6.9 | 90.1 | 5607.22 | -80.72 | 647.38
| 5744 | 7.4 | 86.2 | 5702.47 | -80.32 | 659.32
| 5839 | 7.8 | 91.2 | 5796.64 | -80.05 | 671.86
| 5935 | 7.7 | 90.2 | 5891.76 | -80.21 | 684.81
| 6030 | 7.9 | 101.5 | 5985.89 | -81.53 | 697.57
| 6126 | 7.7 | 102.9 | 6081 | -84.28 | 710.31
| 6221 | 7.9 | 94.1 | 6175.12 | -86.17 | 723.02
| 6316 | 7.6 | 94.5 | 6269.27 | -87.13 | 735.8
| 6412 | 7.4 | 96.4 | 6364.45 | -88.32 | 748.27
| 6507 | 6.7 | 94.4 | 6458.73 | -89.42 | 759.88
| 6602 | 5.8 | 92.4 | 6553.16 | -90.05 | 770.2
| 6697 | 4 | 91.8 | 6647.81 | -90.36 | 778.31
| 6793 | 2.2 | 71.1 | 6743.67 | -89.86 | 783.4
| 6888 | 2.1 | 70.8 | 6838.6 | -88.7 | 786.77
| 6983 | 2.2 | 72.5 | 6933.54 | -87.58 | 790.15
| 7078 | 1.4 | 68.4 | 7028.49 | -86.61 | 792.97
| 7173 | 1.7 | 66.3 | 7123.46 | -85.61 | 795.34
| 7269 | 1.1 | 76.3 | 7219.43 | -84.82 | 797.53
| 7364 | 1.3 | 83 | 7314.41 | -84.47 | 799.49
| 7462 | 1.1 | 102.3 | 7412.37 | -84.54 | 801.51
| 7557 | 1 | 222.1 | 7507.36 | -85.35 | 801.85
| 7652 | 1 | 229.3 | 7602.35 | -86.5 | 800.66
| 7745 | 0.6 | 234.9 | 7695.34 | -87.31 | 799.65
| 7758 | 0.6 | 234.9 | 7708.34 | -87.39 | 799.54
| 7836 | 0.6 | 199.7 | 7786.33 | -88.01 | 799.07
| 7931 | 0.6 | 225.2 | 7881.33 | -88.83 | 798.55
| 8027 | 0.6 | 240.2 | 7977.32 | -89.43 | 797.75
| 8122 | 0.7 | 238.2 | 8072.32 | -89.99 | 796.83
| 8217 | 0.4 | 244.2 | 8167.31 | -90.44 | 796.04
| 8310 | 0.7 | 275.9 | 8260.31 | -90.52 | 795.18
| 8406 | 0.7 | 273.4 | 8356.3 | -90.42 | 794.01
| 8501 | 0.6 | 279.9 | 8451.3 | -90.3 | 792.94
| 8597 | 0.5 | 265.3 | 8547.29 | -90.25 | 792.03
| 8692 | 0.3 | 267.3 | 8642.29 | -90.3 | 791.37
| 8787 | 0.3 | 293.4 | 8737.29 | -90.21 | 790.89
| 8884 | 0.5 | 9.1 | 8834.29 | -89.69 | 790.72
| 8978 | 0.5 | 5.9 | 8928.28 | -88.88 | 790.83
| 9074 | 0.6 | 47.7 | 9024.28 | -88.12 | 791.25
| 9169 | 0.7 | 13.8 | 9119.27 | -87.23 | 791.75
| 9265 | 0.6 | 352.4 | 9215.27 | -86.16 | 791.83
| 9360 | 1.3 | 338 | 9310.25 | -84.67 | 791.36
| 9455 | 1.4 | 350.6 | 9405.23 | -82.52 | 790.76
| 9551 | 1.1 | 177.6 | 9501.22 | -82.29 | 790.61
| 9646 | 1 | 191 | 9596.2 | -84.01 | 790.49
| 9741 | 0.9 | 183.2 | 9691.19 | -85.57 | 790.29
| 9836 | 0.9 | 181.8 | 9786.18 | -87.06 | 790.23
| 9855 | 1.1 | 171.1 | 9805.18 | -87.39 | 790.25
| 9910 | 1.1 | 171.1 | 9860.17 | -88.43 | 790.41

## Lookup (hidden)
North Reference | RetunValue | Grid Type | ReturnValue | Deviation Indicator | ReturnValue
| 2 |  | 0 |  | 2
True |  | SPCS-Colorado Central-NAD27 |  | Directional
Grid |  | SPCS-Colorado Central-NAD83 |  | High Angle
|  | SPCS-Colorado North-NAD27 |  | Horizontal
SPCS-Colorado North-NAD83
SPCS-Colorado South-NAD27
SPCS-Colorado South-NAD83
UTM-Zone 12 NAD27
UTM-Zone 12 NAD83
UTM-Zone 13 NAD27
UTM-Zone 13 NAD83